## Instellingen
Instelling | Waarde | Eenheid | Toelichting
Dimensie geometrie | 3D | [-] | Bij 2D worden de X en Z coördinaten direct gehanteerd. Bij 3D wordt het horizontale coördinaat berekend op basis van X en Y
Minimale diepte ondergrond | -40 | [NAP + m]
Waterspanningen toepassen | Ja | [-]
Rekenen | Nee | [-]
Uitvoermap

## Dwarsprofielen
LOCATIONID | X1 | Y1 | Z1 | ..... | Xn | Yn | Zn | (Profiel)
Dwarsprofiel 1 | -95 | 0 | 2.46 | -94 | 0 | 2.44 | -93.5 | 0 | 2.37 | -89.5 | 0 | 2.29 | -89 | 0 | 2.34 | -88.5 | 0 | 2.35 | -88 | 0 | 2.28 | -87.5 | 0 | 2.28 | -87 | 0 | 2.19 | -86.5 | 0 | 2.19 | -86 | 0 | 2.14 | -85.5 | 0 | 2.07 | -85 | 0 | 2.04 | -84.5 | 0 | 1.98 | -84 | 0 | 1.91 | -83.5 | 0 | 1.91 | -83 | 0 | 1.77 | -82.5 | 0 | 1.76 | -82 | 0 | 1.71 | -81.5 | 0 | 1.6 | -81 | 0 | 1.6 | -80.5 | 0 | 1.55 | -80 | 0 | 1.49 | -79.5 | 0 | 1.42 | -73 | 0 | 1.24 | -69.5 | 0 | 1.18 | -58.5 | 0 | 1.13 | -55 | 0 | 1.07 | -54.5 | 0 | 1.15 | -54 | 0 | 1.15 | -53.5 | 0 | 1.05 | -47 | 0 | 1 | -46.5 | 0 | 1.05 | -43 | 0 | 1.01 | -42.5 | 0 | 1.07 | -42 | 0 | 1.02 | -39 | 0 | 1.06 | -32.48 | 0 | 0.86 | -26.48 | 0 | 1.05 | -17.48 | 0 | 1.37 | -15.98 | 0 | 1.51 | -2.48 | 0 | 6.32 | -0.48 | 0 | 6.307 | 0.52 | 0 | 6.3 | 2.02 | 0 | 6.22 | 5.02 | 0 | 5.44 | 8.02 | 0 | 4.4 | 12.52 | 0 | 3.16 | 17.02 | 0 | 2.61 | 23.02 | 0 | 1.5 | 27.42 | 0 | 1.15 | 33.99 | 0 | 1.09 | 50 | 0 | 0.2 | 80 | 0 | 0.2
Dwarsprofiel 1 sloot | -95 | 0 | 2.46 | -94 | 0 | 2.44 | -93.5 | 0 | 2.37 | -89.5 | 0 | 2.29 | -89 | 0 | 2.34 | -88.5 | 0 | 2.35 | -88 | 0 | 2.28 | -87.5 | 0 | 2.28 | -87 | 0 | 2.19 | -86.5 | 0 | 2.19 | -86 | 0 | 2.14 | -85.5 | 0 | 2.07 | -85 | 0 | 2.04 | -84.5 | 0 | 1.98 | -84 | 0 | 1.91 | -83.5 | 0 | 1.91 | -83 | 0 | 1.77 | -82.5 | 0 | 1.76 | -82 | 0 | 1.71 | -81.5 | 0 | 1.6 | -81 | 0 | 1.6 | -80.5 | 0 | 1.55 | -80 | 0 | 1.49 | -79.5 | 0 | 1.42 | -73 | 0 | 1.24 | -69.5 | 0 | 1.18 | -58.5 | 0 | 1.13 | -55 | 0 | 1.07 | -54.5 | 0 | 1.15 | -54 | 0 | 1.15 | -53.5 | 0 | 1.05 | -47 | 0 | 1 | -46.5 | 0 | -2 | -43 | 0 | -2 | -42.5 | 0 | 1.07 | -42 | 0 | 1.02 | -39 | 0 | 1.06 | -32.48 | 0 | 0.86 | -26.48 | 0 | 1.05 | -17.48 | 0 | 1.37 | -15.98 | 0 | 1.51 | -2.48 | 0 | 6.32 | -0.48 | 0 | 6.307 | 0.52 | 0 | 6.3 | 2.02 | 0 | 6.22 | 5.02 | 0 | 5.44 | 8.02 | 0 | 4.4 | 12.52 | 0 | 3.16 | 17.02 | 0 | 2.61 | 23.02 | 0 | 1.5 | 27.42 | 0 | 1.15 | 33.99 | 0 | 1.09 | 50 | 0 | 0.2 | 80 | 0 | 0.2
Dwarsprofiel 2 | -95 | 0 | 1.02 | -94.5 | 0 | 0.99 | -94 | 0 | 1.03 | -93 | 0 | 1.02 | -92.5 | 0 | 0.62 | -91.5 | 0 | 0.56 | -91 | 0 | 0.51 | -90 | 0 | 0.46 | -87 | 0 | 0.4 | -84.5 | 0 | 0.44 | -84 | 0 | 1 | -83.5 | 0 | 0.44 | -83 | 0 | 0.46 | -82.5 | 0 | 1 | -81.5 | 0 | 1.02 | -81 | 0 | 0.48 | -80.5 | 0 | 1.01 | -78 | 0 | 1.06 | -77.5 | 0 | 0.43 | -77 | 0 | 0.42 | -76.5 | 0 | 1.02 | -76 | 0 | 1.1 | -75.5 | 0 | 0.34 | -75 | 0 | 1.07 | -74.5 | 0 | 1.07 | -74.04 | 0 | 0.3 | -73.5 | 0 | 0.23 | -73.45 | 0 | 0.3 | -72.5 | 0 | 1 | -72 | 0 | 1.1 | -71 | 0 | 1.09 | -70.5 | 0 | 1.03 | -70 | 0 | 1.09 | -69 | 0 | 1.05 | -67 | 0 | 1.05 | -66.5 | 0 | 1 | -65.5 | 0 | 1.02 | -65 | 0 | 1.08 | -64.5 | 0 | 1.18 | -63 | 0 | 1.16 | -62.5 | 0 | 1.04 | -62 | 0 | 1.1 | -61.5 | 0 | 1.26 | -61 | 0 | 1.25 | -60.5 | 0 | 1.35 | -60 | 0 | 1.22 | -59.5 | 0 | 1.27 | -58.5 | 0 | 1.28 | -58 | 0 | 1.37 | -57.5 | 0 | 1.2 | -57 | 0 | 1.13 | -56.5 | 0 | 1.18 | -56 | 0 | 1.07 | -55.5 | 0 | 1.26 | -55 | 0 | 1.2 | -54 | 0 | 1.14 | -52.5 | 0 | 1.2 | -52 | 0 | 1.29 | -51.5 | 0 | 1.3 | -51 | 0 | 1.39 | -50 | 0 | 1.43 | -49.5 | 0 | 1.34 | -48 | 0 | 1.34 | -47.5 | 0 | 0.42 | -47 | 0 | 1.27 | -46.5 | 0 | 0.37 | -46 | 0 | 1.27 | -45.5 | 0 | 1.22 | -45 | 0 | 1.26 | -44.51 | 0 | 0.3 | -43.5 | 0 | 0.29 | -43.49 | 0 | 0.3 | -42.5 | 0 | 1.23 | -42 | 0 | 1.3 | -41.5 | 0 | 1.2 | -41 | 0 | 1.2 | -40.5 | 0 | 1.35 | -40 | 0 | 1.39 | -39.5 | 0 | 1.32 | -38.5 | 0 | 1.3 | -38 | 0 | 1.24 | -37.5 | 0 | 1.19 | -37 | 0 | 1.19 | -36.5 | 0 | 1.27 | -36 | 0 | 1.09 | -35 | 0 | 1.14 | -34.5 | 0 | 1.02 | -34 | 0 | 1.2 | -33.5 | 0 | 1.08 | -31 | 0 | 1.14 | -27 | 0 | 1.16 | -26.5 | 0 | 1.28 | -25.5 | 0 | 1.32 | -25 | 0 | 1.24 | -24 | 0 | 1.29 | -23.5 | 0 | 1.37 | -23 | 0 | 1.43 | -22 | 0 | 1.43 | -21.5 | 0 | 1.52 | -21 | 0 | 1.65 | -20.5 | 0 | 1.8 | -20 | 0 | 2.01 | -19.5 | 0 | 2.01 | -19 | 0 | 2.13 | -18.5 | 0 | 2.29 | -18 | 0 | 2.58 | -17.5 | 0 | 2.73 | -17 | 0 | 2.95 | -16.5 | 0 | 2.95 | -16 | 0 | 3.2 | -15.5 | 0 | 3.43 | -15 | 0 | 3.57 | -14.5 | 0 | 3.72 | -14 | 0 | 3.95 | -13 | 0 | 4.22 | -12.5 | 0 | 4.43 | -12 | 0 | 4.6 | -11.5 | 0 | 4.81 | -11 | 0 | 5.02 | -10.5 | 0 | 5.02 | -10 | 0 | 5.16 | -9.5 | 0 | 5.33 | -9 | 0 | 5.5 | -8.5 | 0 | 5.62 | -8 | 0 | 5.83 | -7.5 | 0 | 5.83 | -7 | 0 | 6.02 | -6.5 | 0 | 6.18 | -6 | 0 | 6.36 | -5.5 | 0 | 6.4 | -3 | 0 | 6.49 | -2.5 | 0 | 6.49 | -2 | 0 | 6.49 | -0.5 | 0 | 6.5 | 0 | 0 | 6.38 | 0.5 | 0 | 6.22 | 1 | 0 | 6.13 | 1.5 | 0 | 6.02 | 2 | 0 | 5.71 | 2.5 | 0 | 5.71 | 3 | 0 | 5.54 | 3.1 | 0 | 5.52 | 4 | 0 | 5.34 | 4.5 | 0 | 5.04 | 5 | 0 | 5.04 | 5.45 | 0 | 4.86 | 6 | 0 | 4.74 | 6.5 | 0 | 4.58 | 7 | 0 | 4.58 | 7.5 | 0 | 4.28 | 8 | 0 | 4.28 | 8.5 | 0 | 4.1 | 9 | 0 | 4.03 | 9.5 | 0 | 3.87 | 10 | 0 | 3.82 | 10.5 | 0 | 3.66 | 11 | 0 | 3.61 | 12 | 0 | 3.43 | 12.5 | 0 | 3.43 | 13 | 0 | 3.24 | 13.5 | 0 | 3.19 | 14 | 0 | 3.16 | 14.5 | 0 | 3.07 | 15 | 0 | 3 | 15.5 | 0 | 2.98 | 16 | 0 | 2.89 | 16.5 | 0 | 2.8 | 17 | 0 | 2.8 | 17.5 | 0 | 2.7 | 18 | 0 | 2.66 | 18.5 | 0 | 2.57 | 19 | 0 | 2.49 | 20.5 | 0 | 2.43 | 21 | 0 | 2.38 | 22 | 0 | 2.31 | 23.07 | 0 | 2.25 | 25 | 0 | 2.12 | 26.5 | 0 | 2.03 | 27.5 | 0 | 1.97 | 27.75 | 0 | 1.96 | 28.5 | 0 | 1.93 | 29 | 0 | 1.88 | 31 | 0 | 1.8 | 33.5 | 0 | 1.74 | 34.5 | 0 | 1.68 | 37 | 0 | 1.59 | 42 | 0 | 1.47 | 42.5 | 0 | 1.43 | 43 | 0 | 1.38 | 43.5 | 0 | 1.26 | 44 | 0 | 1.15 | 44.5 | 0 | 1.15 | 45 | 0 | 0.96 | 45.5 | 0 | 0.88 | 46 | 0 | 0.82 | 46.5 | 0 | 0.76 | 47 | 0 | 0.55 | 47.5 | 0 | 0.53 | 47.85 | 0 | 0.35 | 48.5 | 0 | 0.15 | 49 | 0 | 0.15 | 49.5 | 0 | -0.24 | 51 | 0 | -0.31 | 51.5 | 0 | -0.23 | 53.5 | 0 | -0.24 | 54 | 0 | -0.16 | 54.5 | 0 | -0.25 | 55 | 0 | -0.3 | 56.5 | 0 | -0.28 | 57 | 0 | -0.33 | 57.5 | 0 | -0.55 | 60 | 0 | -0.62 | 60.5 | 0 | -0.59 | 61 | 0 | -0.71 | 65 | 0 | -0.65 | 66 | 0 | -0.7 | 70.5 | 0 | -0.68 | 71 | 0 | -0.56 | 71.5 | 0 | -0.47 | 72 | 0 | -0.33 | 73.5 | 0 | -0.33 | 74 | 0 | -0.28 | 78 | 0 | -0.19 | 79.5 | 0 | -0.19 | 80 | 0 | -0.08
Dwarsprofiel 3 | -49.191 | 0 | 1.033 | -47.691 | 0 | 1.097 | -46.191 | 0 | 1.179 | -44.691 | 0 | 1.189 | -43.191 | 0 | 1.177 | -41.691 | 0 | 1.248 | -40.191 | 0 | 1.312 | -38.691 | 0 | 1.308 | -37.191 | 0 | 1.369 | -35.691 | 0 | 1.412 | -34.191 | 0 | 1.437 | -32.691 | 0 | 1.476 | -31.191 | 0 | 1.587 | -29.691 | 0 | 1.541 | -28.191 | 0 | 1.531 | -26.691 | 0 | 1.655 | -25.191 | 0 | 1.803 | -23.691 | 0 | 1.902 | -22.63 | 0 | 2 | -22.191 | 0 | 2.041 | -20.691 | 0 | 2.089 | -19.191 | 0 | 2.118 | -17.691 | 0 | 2.157 | -16.191 | 0 | 2.224 | -14.691 | 0 | 2.264 | -13.191 | 0 | 2.415 | -11.691 | 0 | 2.794 | -10.191 | 0 | 3.257 | -8.691 | 0 | 3.854 | -7.191 | 0 | 4.416 | -5.691 | 0 | 5.105 | -4.191 | 0 | 5.864 | -2.691 | 0 | 6.344 | -1.191 | 0 | 6.475 | -0.691 | 0 | 6.487 | 0.309 | 0 | 6.51 | 1.809 | 0 | 6.52 | 3.309 | 0 | 6.198 | 4.809 | 0 | 5.787 | 6.309 | 0 | 5.129 | 7.809 | 0 | 4.701 | 9.309 | 0 | 4.024 | 10.809 | 0 | 3.703 | 12.309 | 0 | 3.207 | 13.809 | 0 | 2.881 | 15.309 | 0 | 2.594 | 16.809 | 0 | 2.31 | 18.309 | 0 | 2.054 | 18.622 | 0 | 2 | 19.809 | 0 | 1.794 | 21.309 | 0 | 1.505 | 22.809 | 0 | 1.369 | 24.309 | 0 | 1.13 | 26.02 | 0 | 1 | 33.309 | 0 | 0.429 | 36.309 | 0 | 0.254 | 42.309 | 0 | 0 | 49.809 | 0 | 0

## Kar. punten
LOCATIONID | X_Maaiveld binnenwaarts | Y_Maaiveld binnenwaarts | Z_Maaiveld binnenwaarts | X_Insteek sloot polderzijde | Y_Insteek sloot polderzijde | Z_Insteek sloot polderzijde | X_Slootbodem polderzijde | Y_Slootbodem polderzijde | Z_Slootbodem polderzijde | X_Slootbodem dijkzijde | Y_Slootbodem dijkzijde | Z_Slootbodem dijkzijde | X_Insteek sloot dijkzijde | Y_Insteek sloot dijkzijde | Z_Insteek sloot dijkzijde | X_Teen dijk binnenwaarts | Y_Teen dijk binnenwaarts | Z_Teen dijk binnenwaarts | X_Kruin binnenberm | Y_Kruin binnenberm | Z_Kruin binnenberm | X_Insteek binnenberm | Y_Insteek binnenberm | Z_Insteek binnenberm | X_Kruin binnentalud | Y_Kruin binnentalud | Z_Kruin binnentalud | X_Verkeersbelasting kant binnenwaarts | Y_Verkeersbelasting kant binnenwaarts | Z_Verkeersbelasting kant binnenwaarts | X_Verkeersbelasting kant buitenwaarts | Y_Verkeersbelasting kant buitenwaarts | Z_Verkeersbelasting kant buitenwaarts | X_Kruin buitentalud | Y_Kruin buitentalud | Z_Kruin buitentalud | X_Insteek buitenberm | Y_Insteek buitenberm | Z_Insteek buitenberm | X_Kruin buitenberm | Y_Kruin buitenberm | Z_Kruin buitenberm | X_Teen dijk buitenwaarts | Y_Teen dijk buitenwaarts | Z_Teen dijk buitenwaarts | X_Insteek geul | Y_Insteek geul | Z_Insteek geul | X_Teen geul | Y_Teen geul | Z_Teen geul | X_Maaiveld buitenwaarts | Y_Maaiveld buitenwaarts | Z_Maaiveld buitenwaarts
Dwarsprofiel 1 | 80 | 0 | 0.2 | -1 | -1 | -1 | -1 | -1 | -1 | -1 | -1 | -1 | -1 | -1 | -1 | 23.02 | 0 | 1.5 | 17.02 | 0 | 2.61 | 12.52 | 0 | 3.16 | 2.02 | 0 | 6.22 | 2.02 | 0 | 6.22 | -0.48 | 0 | 6.307 | -2.48 | 0 | 6.32 | -1 | -1 | -1 | -1 | -1 | -1 | -15.98 | 0 | 1.51 | -1 | -1 | -1 | -1 | -1 | -1 | -95 | 0 | 2.46
Dwarsprofiel 1 sloot | 80 | 0 | 0.2 | -1 | -1 | -1 | -1 | -1 | -1 | -1 | -1 | -1 | -1 | -1 | -1 | 23.02 | 0 | 1.5 | 17.02 | 0 | 2.61 | 12.52 | 0 | 3.16 | 2.02 | 0 | 6.22 | 2.02 | 0 | 6.22 | -0.48 | 0 | 6.307 | -2.48 | 0 | 6.32 | -1 | -1 | -1 | -1 | -1 | -1 | -15.98 | 0 | 1.51 | -1 | -1 | -1 | -1 | -1 | -1 | -95 | 0 | 2.46
Dwarsprofiel 2 | 80 | 0 | -0.08 | -1 | -1 | -1 | -1 | -1 | -1 | -1 | -1 | -1 | -1 | -1 | -1 | 13.5 | 0 | 3.19 | -1 | -1 | -1 | -1 | -1 | -1 | 0 | 0 | 6.38 | 0 | 0 | 6.38 | -2.5 | 0 | 6.49 | -5.5 | 0 | 6.4 | -1 | -1 | -1 | -1 | -1 | -1 | -23 | 0 | 1.43 | -1 | -1 | -1 | -1 | -1 | -1 | -95 | 0 | 1.02
Dwarsprofiel 3 | 49.809 | 0 | 0 | -1 | -1 | -1 | -1 | -1 | -1 | -1 | -1 | -1 | -1 | -1 | -1 | 13.809 | 0 | 2.881 | -1 | -1 | -1 | -1 | -1 | -1 | 3.309 | 0 | 6.198 | 1.809 | 0 | 6.52 | -0.691 | 0 | 6.487 | -2.691 | 0 | 6.344 | -1 | -1 | -1 | -1 | -1 | -1 | -13.191 | 0 | 2.415 | -1 | -1 | -1 | -1 | -1 | -1 | -49.191 | 0 | 1.033

## Sterkteparameters
ALGEMEEN | [5 empty] | COHESIE |  | WRIJVINGSHOEK |  | DILATANTIEHOEK |  | SCHUIFSPANNINGSRATIO |  | STERKTE-EXPONENT |  | POP |  |  | CORRELATIE
Naam grondsoort | Onverzadigd gewicht | Verzadigd gewicht | Sterktemodel boven | Sterktemodel onder | Probabilistische sterkteparameters | c gem. | c std | φ gem. | φ std | ψ gem. | ψ std | S gem. | S std | m gem. | m std | Probabilistische POP | POP gem. | POP std | c-φ | S-m | Consolidatie belasting | Kleur | Patroon
[-] | [kN/m3] | [kN/m3] | [-] | [-] | [-] | [kPa] | [kPa] | [°] | [°] | [°] | [°] | [-] | [-] | [-] | [-] | [-] | [kPa] | [kPa] | [-] | [-] | [%] | [-] | [-] | D-Stability kleuren
Veen | 11 | 11 | Shansep | Shansep | Ja | [6 empty] | 0.3 | 0.005 | 0.9 | 0.05 | Nee | 15 |  |  | Ja | 70 | #80EEBB88 | Horizontaal fijn | #80FFCC00
Klei | 15 | 15 | Shansep | Shansep | Nee | [6 empty] | 0.25 |  | 0.85 |  | Ja | 8 | 1 |  |  | 50 | #80336600 | Diagonaal 1 fijn | #80DDAA00
Zand | 17 | 19 | Mohr-Coulomb | Mohr-Coulomb | Ja | 2 | 0.1 | 30 | 3 | 0 | [8 empty] | Ja |  | 100 | #80FFCC00 | Stip matig | #80BB8800
Kleibekleding | 18 | 18 | Mohr-Coulomb | Mohr-Coulomb | Nee | 10 |  | 0 |  | 0 | [10 empty] | 50 | #80551144 | Diagonaal 2 fijn | #80EEBB88
Wegconstructie | 20 | 20 | Mohr-Coulomb | Mohr-Coulomb | Nee | 0 |  | 30 |  | 0 | [10 empty] | 100 | #80BB8800 | Stip zeer grof | #80CC6600
#80663300
#80999911
#80657F22
#80336600
#80B8CC00
#80218D0D
#8000845C
#80DD99CC
#80AA3399
#80551144

## Bodemprofielen
Naam bodemprofiel | Grondsoort | Bovenkant | Watervoerend
[-] | [-] | [m + NAP] | [-]
Bodemprofiel 1 | Klei | 10
Bodemprofiel 1 | Veen | -4
Bodemprofiel 1 | Klei | -6
Bodemprofiel 1 | Zand | -13 | Ja
Bodemprofiel 2 | Klei | 10
Bodemprofiel 2 | Veen | -4
Bodemprofiel 2 | Klei | -5
Bodemprofiel 2 | Zand | -6
Bodemprofiel 2 | Klei | -8.5
Bodemprofiel 2 | Zand | -10.5 | Ja
Bodemprofiel 3 | Klei | 10
Bodemprofiel 3 | Veen | -2
Bodemprofiel 3 | Klei | -5
Bodemprofiel 3 | Zand | -9.5 | Ja
Bodemprofiel 4 | Klei | 10
Bodemprofiel 4 | Veen | -4
Bodemprofiel 4 | Klei | -6
Bodemprofiel 4 | Zand | -8 | Ja
Bodemprofiel 4 | Klei | -10
Bodemprofiel 4 | Zand | -13 | Ja
Bodemprofiel 5 | Klei | 10
Bodemprofiel 5 | Veen | -4
Bodemprofiel 5 | Klei | -5
Bodemprofiel 5 | Zand | -6 | Ja
Bodemprofiel 5 | Klei | -8.5
Bodemprofiel 5 | Zand | -10.5 | Ja
Bodemprofiel 6 | Klei | 10
Bodemprofiel 6 | Veen | -2
Bodemprofiel 6 | Zand | -5 | Ja
Bodemprofiel 6 | Klei | -7
Bodemprofiel 6 | Zand | -9.5 | Ja

## Bodemopbouw
Naam bodemopbouw | Bodemprofiel 1 | Bodemprofiel 2 | L-coordinaat start 2 | Bodemprofiel 3 | L-coordinaat start 3 | Bodemprofiel 4 | L-coordinaat start 4 | Bodemprofiel 5 | L-coordinaat start 5 | Bodemprofiel 6 | L-coordinaat start 6 | Bodemprofiel 7 | L-coordinaat start 7 | Bodemprofiel 8 | L-coordinaat start 8 | Bodemprofiel 9 | L-coordinaat start 9 | Bodemprofiel 10 | L-coordinaat start 10
[-] | [-] | [-] | [m] | [-] | [m] | [-] | [m] | [-] | [m] | [-] | [m] | [-] | [m] | [-] | [m] | [-] | [m] | [-] | [m]
Berekening 1 | Bodemprofiel 1 | Bodemprofiel 2 | 55 | Bodemprofiel 3 | 95
Berekening 2 | Bodemprofiel 2 | Bodemprofiel 3 | 45
Berekening 3 | Bodemprofiel 1 | Bodemprofiel 3 | 60
Berekening 4 - tzl | Bodemprofiel 4 | Bodemprofiel 5 | 55 | Bodemprofiel 6 | 95

## Waterstanden
Naam waterstanden (flexibel aantal, geef een unieke naam)
Naam locatie | Buitenwaterstand dagelijks | Polderpeil dagelijks | Freatisch kern dagelijks | Buitenwaterstand norm | Slootpeil norm | Freatisch kern norm | Stijghoogte BUT norm | Buitenwaterstand overslag | Slootpeil overslag
Dwarsprofiel 1 | 2 | 0.5 | 2 | 6.1 | 1 | 2.5 | 4 | 5.5 | 1.1
Dwarsprofiel 2 | 2 | 0.5 | 2 | 5.9 | 0.5 | 2.5 | 4.2 | 5.6 | 0.8
Dwarsprofiel 3 | 2 | 0.5 | 2 | 5.8 | 0.7 | 2.5 | 4.4 | 5.4 | 0.9

## Waterspanningsscenario's
Naam waterstanden (flexibel aantal, geef een unieke naam)
Naam waterspanningsscenario | Buitenwaterstand | Freatisch kruin | Slootpeil | Polderpeil | Stijghoogte indringing
Dagelijks | Buitenwaterstand dagelijks | Freatisch kern dagelijks |  | Polderpeil dagelijks
Norm | Buitenwaterstand norm | Freatisch kern norm | Slootpeil norm |  | Buitenwaterstand dagelijks
Norm overslag | Buitenwaterstand overslag |  | Slootpeil overslag |  | Buitenwaterstand dagelijks
Norm verhoogde indringing | Buitenwaterstand norm | Freatisch kern norm | Slootpeil norm |  | Buitenwaterstand dagelijks
Norm ref. fr. Snijdt WVP | Buitenwaterstand norm | Freatisch kern norm | Slootpeil norm |  | Buitenwaterstand dagelijks
Indringing WVP snijdt Ref. Fr. | Buitenwaterstand norm | Freatisch kern norm | Slootpeil norm |  | Buitenwaterstand dagelijks
Scenario 4a & 4b | Buitenwaterstand norm | Freatisch kern norm | Slootpeil norm |  | Buitenwaterstand dagelijks

## Offset methodes
Naam methode | Karakteristiek punt | Referentieniveau | Offset / Verhang
[-] | [-] | [-] | [m] / [m/m]
Start met 'Maaiveld buitenwaarts'
Dagelijks freatisch | Maaiveld buitenwaarts | Buitenwaterstand | 0
Dagelijks freatisch | Teen dijk buitenwaarts | Buitenwaterstand | 0 | Idee: meerdere regels met zelfde kar. punt faciliteren en aangeven min/max
Dagelijks freatisch | Kruin buitentalud | Freatisch kruin | 0
Dagelijks freatisch | Kruin binnentalud | Freatisch kruin | 0
Dagelijks freatisch | Insteek binnenberm | Freatisch kruin | 0
Dagelijks freatisch | Kruin binnenberm | Freatisch kruin | 0
Dagelijks freatisch | Teen dijk binnenwaarts | Polderpeil | 0
Dagelijks freatisch | Insteek sloot dijkzijde | Polderpeil | 0
Dagelijks freatisch | Insteek sloot polderzijde | Polderpeil | 0
Dagelijks freatisch | Maaiveld binnenwaarts | Polderpeil | 0
Dagelijks PL2 | Maaiveld buitenwaarts | Buitenwaterstand | 0
Dagelijks PL2 | Maaiveld binnenwaarts | Buitenwaterstand | 0
Norm freatisch | Maaiveld buitenwaarts | Buitenwaterstand | 0
Norm freatisch | Teen dijk buitenwaarts | Buitenwaterstand | 0
Norm freatisch | Kruin buitentalud | Buitenwaterstand | -0.5
Norm freatisch | Kruin binnentalud | Buitenwaterstand | -1
Norm freatisch | Insteek binnenberm | Maaiveld | -0.15
Norm freatisch | Kruin binnenberm | Maaiveld | -0.15
Norm freatisch | Teen dijk binnenwaarts | Maaiveld | -0.15
Norm freatisch | Insteek sloot dijkzijde | Slootpeil | 0
Norm freatisch | Insteek sloot polderzijde | Slootpeil | 0
Norm freatisch | Maaiveld binnenwaarts | Slootpeil | 0
Ref. norm freatisch onderzijde | Teen dijk buitenwaarts | Maaiveld | -1
Ref. norm freatisch onderzijde | Teen dijk binnenwaarts | Maaiveld | -1
Norm PL2 | Maaiveld buitenwaarts | Buitenwaterstand | 0
Norm PL2 | Teen dijk buitenwaarts | Buitenwaterstand | -1
Norm PL2 | Teen dijk binnenwaarts | Verhang t.o.v. voorgaand punt | 150
Norm PL2 | Maaiveld binnenwaarts | Verhang t.o.v. voorgaand punt | 100
Norm PL3 | Maaiveld buitenwaarts | Stijghoogte indringing | 0
Ref. norm PL3 | Maaiveld buitenwaarts | NAP | -3
Norm PL4 | Maaiveld buitenwaarts | Stijghoogte indringing | 0
Ref. norm PL4 | Maaiveld buitenwaarts | NAP | -5
Norm PL5 | Maaiveld buitenwaarts | Buitenwaterstand | -2
Norm freatisch overslag | Maaiveld buitenwaarts | Buitenwaterstand | 0
Norm freatisch overslag | Teen dijk buitenwaarts | Buitenwaterstand | 0
Norm freatisch overslag | Kruin buitentalud | Maaiveld | -0.15
Norm freatisch overslag | Kruin binnentalud | Maaiveld | 1
Norm freatisch overslag | Insteek binnenberm | Maaiveld | 1
Norm freatisch overslag | Kruin binnenberm | Maaiveld | 1
Norm freatisch overslag | Teen dijk binnenwaarts | Maaiveld | -0.15
Norm freatisch overslag | Insteek sloot dijkzijde | Slootpeil | 0
Norm freatisch overslag | Insteek sloot polderzijde | Slootpeil | 0
Norm freatisch overslag | Maaiveld binnenwaarts | Slootpeil | 0
Norm | Maaiveld buitenwaarts | Buitenwaterstand | 0
Norm | Kruin binnentalud | Buitenwaterstand | -0.2
Norm | Teen dijk binnenwaarts | Maaiveld | -0.1
Norm | Insteek sloot dijkzijde | Polderpeil | 0
Norm | Insteek sloot polderzijde | Polderpeil | 0
Norm | Maaiveld binnenwaarts | Polderpeil | 0
Ref. norm freatisch onderzijde verhoogde indringing | Maaiveld buitenwaarts | NAP | -8
Ref. norm freatisch onderzijde verhoogde indringing | Teen dijk buitenwaarts | Maaiveld | -3
Ref. norm freatisch onderzijde verhoogde indringing | Teen dijk binnenwaarts | Maaiveld | -3
Ref. norm freatisch onderzijde verhoogde indringing | Maaiveld binnenwaarts | NAP | -8
Ref. norm freatisch onderzijde sterk verhoogde indringing | Maaiveld buitenwaarts | NAP | -15
Ref. norm freatisch onderzijde sterk verhoogde indringing | Teen dijk buitenwaarts | Maaiveld | -3
Ref. norm freatisch onderzijde sterk verhoogde indringing | Teen dijk binnenwaarts | Maaiveld | -3
Ref. norm freatisch onderzijde sterk verhoogde indringing | Maaiveld binnenwaarts | NAP | -15

## Stijghoogtes
ALGEMEEN |  |  |  | OFFSET METHODE | AFLEIDEN UIT SCENARIO | INSTELLINGEN FREATISCHE LIJN
Naam waterspanningsscenario | Naam PL-lijn | Freatisch | Methode stijghoogte | Offset methode | Stijghoogte afleiden uit scenario | Minimale offset met het maaiveld toepassen | Waarde minimale offset | Minimale offset vanaf punt | Minimale offset tot punt
[-] | [-] | [-] | [-] | [-] | [-] | [-] | [m] | [-] | [-]
|  |  |  | Alleen bij 'Offset methode' | Alleen bij 'Afleiden uit ander scenario' | Minimale offset met het maaiveld is alleen voor de freatische lijn. In open water wordt deze niet toegepast.
Dagelijks | Freatisch | Ja | Offset methode | Dagelijks freatisch |  | Nee
Dagelijks | PL2 | Nee | Offset methode | Dagelijks PL2
Norm | Freatisch | Ja | Offset methode | Norm freatisch |  | Ja | 0 | Maaiveld buitenwaarts | Maaiveld binnenwaarts
Norm | PL2 | Nee | Offset methode | Norm PL2
Norm | PL3 | Nee | Afleiden uit ander scenario |  | Dagelijks
Norm | PL4 | Nee | Afleiden uit ander scenario |  | Dagelijks
Norm | PL5 | Nee | Offset methode | Norm PL5
Norm overslag | Freatisch | Ja | Offset methode | Norm freatisch overslag |  | Ja | 0.15 | Teen dijk binnenwaarts | Kruin buitentalud
Norm overslag | PL2 | Nee | Offset methode | Norm PL2
Norm overslag | PL3 | Nee | Afleiden uit ander scenario |  | Dagelijks
Norm overslag | PL4 | Nee | Afleiden uit ander scenario |  | Dagelijks
Norm verhoogde indringing | Freatisch | Ja | Offset methode | Norm freatisch |  | Ja | 0 | Maaiveld buitenwaarts | Maaiveld binnenwaarts
Norm verhoogde indringing | PL2 | Nee | Offset methode | Norm PL2
Norm verhoogde indringing | PL3 | Nee | Afleiden uit ander scenario |  | Dagelijks
Norm verhoogde indringing | PL4 | Nee | Afleiden uit ander scenario |  | Dagelijks
Norm ref. fr. Snijdt WVP | Freatisch | Ja | Offset methode | Norm freatisch |  | Ja | 0 | Maaiveld buitenwaarts | Maaiveld binnenwaarts
Norm ref. fr. Snijdt WVP | PL2 | Nee | Offset methode | Norm PL2
Indringing WVP snijdt Ref. Fr. | Freatisch | Ja | Offset methode | Norm freatisch |  | Ja | 0 | Maaiveld buitenwaarts | Maaiveld binnenwaarts
Indringing WVP snijdt Ref. Fr. | PL2 | Nee | Offset methode | Norm PL2
Indringing WVP snijdt Ref. Fr. | PL4 | Nee | Afleiden uit ander scenario |  | Dagelijks
Scenario 4a & 4b | Freatisch | Ja | Offset methode | Norm freatisch |  | Ja | 0 | Maaiveld buitenwaarts | Maaiveld binnenwaarts
Scenario 4a & 4b | PL2 | Nee | Offset methode | Norm PL2
Scenario 4a & 4b | PL3 | Nee | Afleiden uit ander scenario |  | Dagelijks
Scenario 4a & 4b | PL4 | Nee | Afleiden uit ander scenario |  | Dagelijks

## Referentielijnen
ALGEMEEN |  |  |  | PLAATSING
Naam waterspanningsscenario | Naam referentielijn | PL-lijn bovenzijde | PL-lijn onderzijde | Plaatsing referentielijn | Offset methode | Indringing vanaf referentielijn | Indringingslengte
[-] | [-] | [-] | [-] | [-] | [-] | [-] | [m]
|  |  | Optioneel |  | Alleen bij 'Offset methode' | Alleen bij 'Indringingslengte' | Alleen bij 'Indringingslengte' Opwaarts positief
Dagelijks | Ref. PL2 | PL2 |  | Watervoerende laag
Dagelijks | Ref. PL5 | PL2 |  | Watervoerende tussenlaag
Norm | Freatisch onderzijde | Freatisch |  | Offset methode | Ref. norm freatisch onderzijde
Norm | Ref. PL2 | PL2 |  | Watervoerende laag
Norm | Ref. PL3 | PL3 |  | Indringingslengte |  | Freatisch onderzijde | -2
Norm | Ref. PL4 | PL4 |  | Indringingslengte |  | Ref. PL2 | 1.2
Norm | Ref. PL5 | PL5 |  | Watervoerende tussenlaag
Norm | Ref. indring. TZL boven | PL5 |  | Indringingslengte |  | Ref. PL5 | 1.2
Norm | Ref. indring. TZL onder | PL5 |  | Indringingslengte |  | Ref. PL5 | -1.2
Norm overslag | Freatisch onderzijde | Freatisch |  | Offset methode | Ref. norm freatisch onderzijde
Norm overslag | Ref. PL2 | PL2 |  | Watervoerende laag
Norm overslag | Ref. PL3 | PL3 |  | Offset methode | Ref. norm PL3
Norm overslag | Ref. PL4 | PL4 |  | Offset methode | Ref. norm PL4
Norm verhoogde indringing | Freatisch onderzijde | Freatisch |  | Offset methode | Ref. norm freatisch onderzijde verhoogde indringing
Norm verhoogde indringing | Ref. PL2 | PL2 |  | Watervoerende laag
Norm verhoogde indringing | Ref. PL3 | PL3 |  | Indringingslengte |  | Freatisch onderzijde | -3
Norm verhoogde indringing | Ref. PL4 | PL4 |  | Indringingslengte |  | Ref. PL2 | 3
Norm ref. fr. Snijdt WVP | Freatisch onderzijde | Freatisch |  | Offset methode | Ref. norm freatisch onderzijde sterk verhoogde indringing
Norm ref. fr. Snijdt WVP | Ref. PL2 | PL2 |  | Watervoerende laag
Indringing WVP snijdt Ref. Fr. | Freatisch onderzijde | Freatisch |  | Offset methode | Ref. norm freatisch onderzijde verhoogde indringing
Indringing WVP snijdt Ref. Fr. | Ref. PL2 | PL2 |  | Watervoerende laag
Indringing WVP snijdt Ref. Fr. | Ref. PL4 | PL4 |  | Indringingslengte |  | Ref. PL2 | 7
Scenario 4a & 4b | Freatisch onderzijde | Freatisch |  | Offset methode | Ref. norm freatisch onderzijde sterk verhoogde indringing
Scenario 4a & 4b | Ref. PL2 | PL2 |  | Watervoerende laag
Scenario 4a & 4b | Ref. PL3 | PL3 |  | Indringingslengte |  | Freatisch onderzijde | -3
Scenario 4a & 4b | Ref. PL4 | PL4 |  | Indringingslengte |  | Ref. PL2 | 3

## Waterspanningsinstellingen (hidden)
Instelling | Waarde | Toelichting
Stijghoogte corrigeren voor opdrijven | Ja

## Bekleding
Naam bekledingsprofiel | Vanaf punt | Tot punt | Dikte | Grondsoort
[-] | [-] | [-] | [m] | [-]
Standaard | Teen dijk buitenwaarts | Teen dijk binnenwaarts | 0.8 | Kleibekleding
Wegverharding kruin | Teen dijk buitenwaarts | Kruin buitentalud | 1 | Kleibekleding
Wegverharding kruin | Kruin buitentalud | Kruin binnentalud | 0.6 | Wegconstructie
Wegverharding kruin | Kruin binnentalud | Teen dijk binnenwaarts | 0.8 | Kleibekleding

## Belasting
Naam belasting | Grootte | Spreiding | Breedte | Positie | Richting
[-] | [kN/m2] | [°] | [m] | [-] | [-]
Verkeerslast zwaar | 13 | 30 | 2.5 | Kruin binnentalud | Buitenwaarts
Verkeerslast licht | 5 | 0 | 2.5 | Kruin buitentalud | Binnenwaarts

## Waterspanningen (hidden)
Berekening | Scenario | Stage | Type | Naam | PL-lijn bovenzijde | PL-lijn onderzijde | L1 | Z1 | ….. | Ln | Zn
[-] | [-] | [-] | [-] | [-] | [-] | [-] | [m] | [m + NAP]
[5 empty] | T.b.v. referentielijn | T.b.v. referentielijn
Berekening 1 | Basis | Dagelijks | Stijghoogtelijn | Freatisch |  |  | 0 | -0.5 | 55 | -0.5 | 78 | 1 | 82 | 1 | 96 | 0.5 | 175 | 0.5
Berekening 1 | Basis | Dagelijks | Stijghoogtelijn | PL2 |  |  | 0 | 0 | 175 | 0
Berekening 1 | Basis | Dagelijks | Referentielijn | PL2 | PL2 |  | 0 | -13 | 80 | -13 | 80.01 | -10.5 | 175 | -10.5
Berekening 1 | Basis | Norm | Stijghoogtelijn | Freatisch |  |  | 0 | 5.5 | 75.2 | 5.5 | 78 | 5 | 82 | 4 | 96 | 1.4 | 122.55 | 0.7 | 175 | 0.7
Berekening 1 | Basis | Norm | Stijghoogtelijn | PL2 |  |  | 0 | 5.5 | 175 | 3
Berekening 1 | Basis | Norm | Referentielijn | PL2 | PL2 |  | 0 | -13 | 80 | -13 | 80.01 | -10.5 | 175 | -10.5
Berekening 1 | Basis | Norm | Stijghoogtelijn | PL3 |  |  | 0 | -1 | 175 | -1
Berekening 1 | Basis | Norm | Referentielijn | PL3 | PL3 |  | 0 | -4 | 175 | -4
Berekening 1 | Basis | Norm | Stijghoogtelijn | PL4 |  |  | 0 | -2 | 175 | -2
Berekening 1 | Basis | Norm | Referentielijn | PL4 | PL4 |  | 0 | -8 | 175 | -8
Berekening 1 | Overslag | Dagelijks | Stijghoogtelijn | Freatisch |  |  | 0 | -0.5 | 55 | -0.5 | 78 | 1 | 82 | 1 | 96 | 0.5 | 175 | 0.5
Berekening 1 | Overslag | Dagelijks | Stijghoogtelijn | PL2 |  |  | 0 | 0 | 175 | 0
Berekening 1 | Overslag | Dagelijks | Referentielijn | PL2 | PL2 |  | 0 | -13 | 80 | -13 | 80.01 | -10.5 | 175 | -10.5
Berekening 1 | Overslag | Overslag | Stijghoogtelijn | Freatisch |  |  | 0 | 5.5 | 75.2 | 5.5 | 78 | 5 | 82 | 4 | 96 | 1.4 | 122.55 | 0.7 | 175 | 0.7
Berekening 1 | Overslag | Overslag | Stijghoogtelijn | PL2 |  |  | 0 | 5.5 | 175 | 3
Berekening 1 | Overslag | Overslag | Referentielijn | PL2 | PL2 |  | 0 | -13 | 80 | -13 | 80.01 | -10.5 | 175 | -10.5
Berekening 1 | Overslag | Overslag | Stijghoogtelijn | PL3 |  |  | 0 | -1 | 175 | -1
Berekening 1 | Overslag | Overslag | Referentielijn | PL3 | PL3 |  | 0 | -4 | 175 | -4
Berekening 1 | Overslag | Overslag | Stijghoogtelijn | PL4 |  |  | 0 | -2 | 175 | -2
Berekening 1 | Overslag | Overslag | Referentielijn | PL4 | PL4 |  | 0 | -8 | 175 | -8
Berekening 2 | Basis | Dagelijks | Stijghoogtelijn | Freatisch |  |  | 0 | -0.5 | 55 | -0.5 | 78 | 1 | 82 | 1 | 96 | 0.5 | 175 | 0.5
Berekening 2 | Basis | Dagelijks | Stijghoogtelijn | PL2 |  |  | 0 | 0 | 175 | 0
Berekening 2 | Basis | Dagelijks | Referentielijn | PL2 | PL2 |  | 0 | -13 | 80 | -13 | 80.01 | -10.5 | 175 | -10.5
Berekening 2 | Basis | Norm | Stijghoogtelijn | Freatisch |  |  | 0 | 5.5 | 75.2 | 5.5 | 78 | 5 | 82 | 4 | 96 | 1.4 | 122.55 | 0.7 | 175 | 0.7
Berekening 2 | Basis | Norm | Stijghoogtelijn | PL2 |  |  | 0 | 5.5 | 175 | 3
Berekening 2 | Basis | Norm | Referentielijn | PL2 | PL2 |  | 0 | -13 | 80 | -13 | 80.01 | -10.5 | 175 | -10.5
Berekening 2 | Basis | Norm | Stijghoogtelijn | PL3 |  |  | 0 | -1 | 175 | -1
Berekening 2 | Basis | Norm | Referentielijn | PL3 | PL3 |  | 0 | -4 | 175 | -4
Berekening 2 | Basis | Norm | Stijghoogtelijn | PL4 |  |  | 0 | -2 | 175 | -2
Berekening 2 | Basis | Norm | Referentielijn | PL4 | PL4 |  | 0 | -8 | 175 | -8
Berekening 3 | Basis | Dagelijks | Stijghoogtelijn | Freatisch |  |  | 0 | -0.5 | 55 | -0.5 | 78 | 1 | 82 | 1 | 96 | 0.5 | 175 | 0.5
Berekening 3 | Basis | Dagelijks | Stijghoogtelijn | PL2 |  |  | 0 | 0 | 175 | 0
Berekening 3 | Basis | Dagelijks | Referentielijn | PL2 | PL2 |  | 0 | -13 | 80 | -13 | 80.01 | -10.5 | 175 | -10.5
Berekening 3 | Basis | Norm | Stijghoogtelijn | Freatisch |  |  | 0 | 5.5 | 75.2 | 5.5 | 78 | 5 | 82 | 4 | 96 | 1.4 | 122.55 | 0.7 | 175 | 0.7
Berekening 3 | Basis | Norm | Stijghoogtelijn | PL2 |  |  | 0 | 5.5 | 175 | 3
Berekening 3 | Basis | Norm | Referentielijn | PL2 | PL2 |  | 0 | -13 | 80 | -13 | 80.01 | -10.5 | 175 | -10.5
Berekening 3 | Basis | Norm | Stijghoogtelijn | PL3 |  |  | 0 | -1 | 175 | -1
Berekening 3 | Basis | Norm | Referentielijn | PL3 | PL3 |  | 0 | -4 | 175 | -4
Berekening 3 | Basis | Norm | Stijghoogtelijn | PL4 |  |  | 0 | -2 | 175 | -2
Berekening 3 | Variant | Dagelijks | Stijghoogtelijn | Freatisch |  |  | 0 | -0.5 | 55 | -0.5 | 78 | 1 | 82 | 1 | 96 | 0.5 | 175 | 0.5
Berekening 3 | Variant | Dagelijks | Stijghoogtelijn | PL2 |  |  | 0 | 0 | 175 | 0
Berekening 3 | Variant | Dagelijks | Referentielijn | PL2 | PL2 |  | 0 | -13 | 80 | -13 | 80.01 | -10.5 | 175 | -10.5
Berekening 3 | Variant | Norm | Stijghoogtelijn | Freatisch |  |  | 0 | 5.5 | 75.2 | 5.5 | 78 | 5 | 82 | 4 | 96 | 1.4 | 122.55 | 0.7 | 175 | 0.7
Berekening 3 | Variant | Norm | Stijghoogtelijn | PL2 |  |  | 0 | 5.5 | 175 | 3
Berekening 3 | Variant | Norm | Referentielijn | PL2 | PL2 |  | 0 | -13 | 80 | -13 | 80.01 | -10.5 | 175 | -10.5
Berekening 3 | Variant | Norm | Stijghoogtelijn | PL3 |  |  | 0 | -1 | 175 | -1
Berekening 3 | Variant | Norm | Referentielijn | PL3 | PL3 |  | 0 | -4 | 175 | -4
Berekening 3 | Variant | Norm | Stijghoogtelijn | PL4 |  |  | 0 | -2 | 175 | -2

## Gridinstellingen
ALGEMEEN |  |  | BISHOP | [11 empty] | UPLIFT VAN | [15 empty] | RANDVOORWAARDES GLIJVLAK
Naam set | Naam gridinstelling | Model | Positie grid | Richting grid | Offset grid horizontaal | Offset grid verticaal | Aantal gridpunten horizontaal | Aantal gridpunten verticaal | Dichtheid gridpunten | Positie tangentlijnen | Offset tangentlijnen verticaal | Aantal tangentlijnen | Dichtheid tangentlijnen | Grid verplaatsen | Positie grid 1 | Richting grid 1 | Offset horizontaal grid 1 | Offset verticaal grid 1 | Breedte grid 1 | Hoogte grid 1 | Positie grid 2 | Richting grid 2 | Offset horizontaal grid 2 | Offset verticaal grid 2 | Hoogte grid 2 | Breedte grid 2 | Positie tangentvlak | Offset tangentvlak verticaal | Hoogte tangentvlak | Zoekmodus | Minimale glijvlakdimensies toepassen | Minimale glijvlakdiepte | Minimale glijvlaklengte | In-/uittredezone A toepassen | Positie zone A | Richting zone A | Breedte zone A | In-/uittredezone B toepassen | Positie zone B | Richting zone B | Breedte zone B
[-] | [-] | [-] | [-] | [-] | [m] | [m] | [-] | [-] | [1/m] | [-] | [m] | [-] | [1/m] | [-] | [-] | [-] | [m] | [m] | [-] | [-] | [-] | [-] | [m] | [m] | [-] | [-] | [-] | [m] | [m] | [-] | [-] | [m] | [m] | [-] | [-] | [-] | [m] | [-] | [-] | [-] | [m]
|  |  | Linksonder |  | 'Richting grid' is positief | Opwaarts positief |  |  |  | T.b.v. de hoogte | Opwaarts positief |  |  |  | Linksonder |  | Postief in gridrichting | [10 empty] | Opwaarts positief
STBI | Uplift Van klein | Uplift Van | [12 empty] | Kruin binnentalud | Binnenwaarts | 0 | 2 | 10 | 10 | Teen dijk binnenwaarts | Binnenwaarts | 0 | 0.5 | 3 | 5 | Teen dijk binnenwaarts | -0.5 | 10 | Normal | Nee |  |  | Nee |  |  |  | Nee
STBI | Uplift Van groot | Uplift Van | [12 empty] | Kruin binnentalud | Binnenwaarts | 2 | 5 | 15 | 15 | Teen dijk binnenwaarts | Binnenwaarts | 2 | 0.5 | 3 | 10 | Teen dijk binnenwaarts | -1 | 10 | Normal | Ja | 2 | 5 | Ja | Kruin binnentalud | Buitenwaarts | 10 | Ja | Teen dijk binnenwaarts | Binnenwaarts | 100
STBI | Bishop | Bishop | Kruin binnentalud | Binnenwaarts | 1 | 4 | 20 | 20 | 2 | Teen dijk binnenwaarts | -1 | 21 | 2 | Ja | [16 empty] | Nee |  |  | Nee |  |  |  | Nee
STBU | Bishop buiten | Bishop | Kruin buitentalud | Buitenwaarts | 2 | 5 | 10 | 10 | 1 | Teen dijk buitenwaarts | -1 | 11 | 1 | Ja | [16 empty] | Nee |  |  | Nee |  |  |  | Nee

## Berekeningen
BEREKENING, SCENARIO´S EN STAGES |  |  | GEOMETRIE | ONDERGROND |  | WATERSPANNING | BEKLEDING | BELASTING | REKENINSTELLINGEN
Naam | Scenario | Stage | Geometrie | Bodemopbouw | State points toepassen | Waterspanningsscenario | Bekledingsprofiel | Belasting | Gridinstellingen
[-] | [-] | [-] | [-] | [-] | [-] |  | [-] | [-] | [-]
Regels zonder naam worden genegeerd | [8 empty] | Per scenario één set opgeven
Berekening 1 | Basis | Dagelijks | Dwarsprofiel 1 | Berekening 1 | Ja | Dagelijks | Standaard |  | STBI
Berekening 1 | Basis | Norm | Dwarsprofiel 1 | Berekening 1 | Nee | Norm | Standaard | Verkeerslast zwaar
Berekening 1 | Overslag | Dagelijks | Dwarsprofiel 1 | Berekening 1 | Ja | Dagelijks | Standaard |  | STBU
Berekening 1 | Overslag | Overslag | Dwarsprofiel 1 | Berekening 1 | Nee | Norm overslag | Standaard | Verkeerslast zwaar
Berekening 2 | Basis | Dagelijks | Dwarsprofiel 2 | Berekening 2 | Ja | Dagelijks | Standaard |  | STBI
Berekening 2 | Basis | Norm | Dwarsprofiel 2 | Berekening 2 | Nee | Norm | Standaard | Verkeerslast zwaar
Berekening 3 | Basis | Dagelijks | Dwarsprofiel 3 | Berekening 3 | Ja | Dagelijks | Wegverharding kruin |  | STBI
Berekening 3 | Basis | Norm | Dwarsprofiel 3 | Berekening 3 | Nee | Norm | Wegverharding kruin | Verkeerslast zwaar
Berekening 3 | Variant | Dagelijks | Dwarsprofiel 3 | Berekening 3 | Ja | Dagelijks | Wegverharding kruin |  | STBI
Berekening 3 | Variant | Norm | Dwarsprofiel 3 | Berekening 3 | Nee | Norm | Wegverharding kruin | Verkeerslast licht
Berekening 4 - TZL | Basis | Dagelijks | Dwarsprofiel 1 | Berekening 4 - tzl | Ja | Dagelijks | Standaard |  | STBI
Berekening 4 - TZL | Basis | Norm | Dwarsprofiel 1 | Berekening 4 - tzl | Nee | Norm | Standaard | Verkeerslast zwaar
Berekening 5 - Zone 1 - Scenario 1 | Basis | Dagelijks | Dwarsprofiel 1 | Berekening 1 | Nee | Dagelijks | Standaard
Berekening 5 - Zone 1 - Scenario 1 | Basis | Norm | Dwarsprofiel 1 | Berekening 1 | Nee | Norm ref. fr. Snijdt WVP | Standaard
Berekening 5 - Zone 1 - Scenario 3 | Basis | Dagelijks | Dwarsprofiel 1 | Berekening 1 | Nee | Dagelijks | Standaard
Berekening 5 - Zone 1 - Scenario 3 | Basis | Norm | Dwarsprofiel 1 | Berekening 1 | Nee | Indringing WVP snijdt Ref. Fr. | Standaard
Berekening 5 - Zone 1 - Scenario 4a | Basis | Dagelijks | Dwarsprofiel 1 | Berekening 1 | Nee | Dagelijks | Standaard
Berekening 5 - Zone 1 - Scenario 4a | Basis | Norm | Dwarsprofiel 1 | Berekening 1 | Nee | Norm verhoogde indringing | Standaard
Berekening 5 - Zone 1 - Scenario 4a & 4b | Basis | Dagelijks | Dwarsprofiel 1 | Berekening 1 | Nee | Dagelijks | Standaard
Berekening 5 - Zone 1 - Scenario 4a & 4b | Basis | Norm | Dwarsprofiel 1 | Berekening 1 | Nee | Scenario 4a & 4b | Standaard

## Hulpblad
Diverse tabbladen | Tabblad Waterspanningsmethodes | Tabblad Referentielijnen | Tabblad Stijghoogtes | Tabblad Sterkteparameters
Karakteristieke punten | Selectievelden referentieniveau waterspanningsmethodes | Selectievelden referentielijn voor stijghoogtelijn | Selectievelden methodes stijghoogte | Backup kleuren | Backup D-Stab kleuren
Maaiveld buitenwaarts | NAP | Watervoerende laag | Offset methode | #ffe57f | #80FFCC00
Teen geul | Verhang t.o.v. voorgaand punt | Watervoerende tussenlaag | Afleiden uit ander scenario | #eed47f | #80DDAA00
Insteek geul | Maaiveld | Offset methode |  | #ddc37f | #80BB8800
Teen dijk buitenwaarts | Buitenwaterstand | Indringingslengte |  | #f6ddc3 | #80EEBB88
Kruin buitenberm | Freatisch kruin |  |  | #e5b27f | #80CC6600
Insteek buitenberm | Slootpeil |  |  | #b2997f | #80663300
Kruin buitentalud | Polderpeil |  |  | #cccc88 | #80999911
Verkeersbelasting kant buitenwaarts | Stijghoogte indringing |  |  | #b2bf90 | #80657F22
Verkeersbelasting kant binnenwaarts |  |  |  | #99b27f | #80336600
Kruin binnentalud |  |  |  | #dbe57f | #80B8CC00
Insteek binnenberm |  |  |  | #90c686 | #80218D0D
Kruin binnenberm |  |  |  | #7fc1ad | #8000845C
Teen dijk binnenwaarts |  |  |  | #eecce5 | #80DD99CC
Insteek sloot dijkzijde |  |  |  | #d499cc | #80AA3399
Slootbodem dijkzijde |  |  |  | #aa88a1 | #80551144
Slootbodem polderzijde
Insteek sloot polderzijde |  |  |  | Patronen
Maaiveld binnenwaarts |  |  |  | Stip fijn
Stip matig
Stip grof
Stip zeer grof
Horizontaal fijn
Horizontaal grof
Diagonaal 1 fijn
Diagonaal 1 grof
Diagonaal 2 fijn
Diagonaal 2 grof