## Instellingen
Instelling | Waarde | Eenheid | Toelichting
Dimensie geometrie | 2D | [-] | Bij 2D worden de X en Z coördinaten direct gehanteerd. Bij 3D wordt het horizontale coördinaat berekend op basis van X en Y
Minimale diepte ondergrond | -80 | [NAP + m]
Rekenen | Nee | [-]
Uitvoermap

## Dwarsprofielen
LOCATIONID | X1 | Y1 | Z1 | ..... | Xn | Yn | Zn | (Profiel)
DP650 | 350 | 0 | -10.6502 | 339 | 0 | -9.6825 | 323 | 0 | -9.5495 | 317 | 0 | -9.5745 | 296.64 | 0 | -8.9113 | 278 | 0 | -8.6915 | 259.36 | 0 | -9.0144 | 247 | 0 | -8.6162 | 242 | 0 | -7.6869 | 235 | 0 | -6.4475 | 234.08 | 0 | -6.0252 | 231 | 0 | -5.0273 | 230 | 0 | -4.2908 | 228 | 0 | -4.3518 | 225 | 0 | -4.196 | 217 | 0 | -3.9911 | 205 | 0 | -2.4536 | 196 | 0 | -1.9577 | 37 | 0 | 1.467 | 30 | 0 | 3.36 | 29.53 | 0 | 3.519 | 28.82 | 0 | 3.758 | 24.06 | 0 | 5.364 | 24 | 0 | 5.384 | 19.58 | 0 | 5.638 | 16.58 | 0 | 5.81 | 9 | 0 | 6.246 | 8.47 | 0 | 6.419 | 1 | 0 | 8.855 | 0.57 | 0 | 8.886 | -3 | 0 | 9.143 | -3.43 | 0 | 9.04 | -6 | 0 | 8.421 | -17 | 0 | 4.274 | -24 | 0 | 2.035 | -24.03 | 0 | 2.035 | -32 | 0 | 2.067 | -43 | 0 | 2.304 | -47 | 0 | 1.551 | -48.86 | 0 | 0.31 | -49.86 | 0 | 0.31 | -52.21 | 0 | 0.31 | -53.71 | 0 | 1.308 | -61 | 0 | 1.316 | -201 | 0 | 1.211 | -350 | 0 | 1.2114
DP651 | 350 | 0 | -13.374 | 344 | 0 | -13.6014 | 338.36 | 0 | -13.1068 | 335 | 0 | -11.7345 | 334 | 0 | -11.6639 | 331 | 0 | -10.6055 | 326 | 0 | -10.8417 | 319 | 0 | -10.4921 | 304 | 0 | -9.5321 | 294 | 0 | -9.2558 | 284 | 0 | -8.1509 | 272 | 0 | -8.2104 | 246 | 0 | -8.4881 | 228 | 0 | -8.4804 | 221 | 0 | -8.0048 | 214 | 0 | -7.858 | 205 | 0 | -6.7049 | 198.53 | 0 | -5.1666 | 198 | 0 | -4.692 | 195.46 | 0 | -4.2212 | 195 | 0 | -3.7479 | 192.64 | 0 | -3.0035 | 190 | 0 | -2.3017 | 177 | 0 | -1.6393 | 37 | 0 | 1.312 | 26.86 | 0 | 4.114 | 25.36 | 0 | 4.644 | 25 | 0 | 4.771 | 24.96 | 0 | 4.783 | 23.59 | 0 | 5.177 | 22 | 0 | 5.635 | 19.28 | 0 | 5.748 | 16.28 | 0 | 5.872 | 10 | 0 | 6.132 | 9.35 | 0 | 6.341 | 2 | 0 | 8.707 | 0.96 | 0 | 8.801 | -1.7 | 0 | 9.042 | -7 | 0 | 7.513 | -18 | 0 | 3.341 | -22.75 | 0 | 1.957 | -23.39 | 0 | 1.575 | -29 | 0 | 1.034 | -30.5 | 0 | 0.03 | -30.81 | 0 | 0.03 | -31.11 | 0 | 0.03 | -33 | 0 | 1.297 | -47 | 0 | 0.178 | -50 | 0 | -0.062 | -53 | 0 | 0.214 | -55 | 0 | 1.283 | -200 | 0 | 1.127 | -350 | 0 | 1.1271
DP655 | 350 | 0 | -12.529 | 348 | 0 | -12.5377 | 345 | 0 | -12.7834 | 337 | 0 | -12.6628 | 332 | 0 | -13.0953 | 331 | 0 | -12.7561 | 325 | 0 | -12.6696 | 320 | 0 | -12.709 | 311 | 0 | -12.7909 | 305 | 0 | -12.9226 | 301 | 0 | -12.9182 | 288 | 0 | -12.8269 | 283 | 0 | -12.2827 | 276 | 0 | -13.2385 | 273 | 0 | -13.171 | 263 | 0 | -13.6518 | 258 | 0 | -13.846 | 244 | 0 | -13.8865 | 223 | 0 | -13.2972 | 203 | 0 | -11.2622 | 202.27 | 0 | -10.8972 | 200 | 0 | -10.4875 | 199.59 | 0 | -9.6876 | 191 | 0 | -8.3691 | 190.29 | 0 | -7.7986 | 188 | 0 | -7.5007 | 183.13 | 0 | -6.1752 | 183 | 0 | -5.8048 | 179 | 0 | -4.2972 | 178.42 | 0 | -3.7773 | 177 | 0 | -3.1856 | 176 | 0 | -3.1854 | 175 | 0 | -2.6648 | 170 | 0 | -1.8645 | 160 | 0 | -1.5341 | 76 | 0 | 1.249 | 45 | 0 | 1.388 | 43.49 | 0 | 1.556 | 29 | 0 | 3.171 | 27.97 | 0 | 3.74 | 27.4 | 0 | 4.055 | 27 | 0 | 4.276 | 26.24 | 0 | 5.276 | 26 | 0 | 5.592 | 21.48 | 0 | 5.757 | 18.48 | 0 | 5.867 | 14 | 0 | 6.031 | 9.64 | 0 | 6.313 | 8 | 0 | 6.419 | 3 | 0 | 8.494 | 1.35 | 0 | 8.679 | -1.8 | 0 | 9.033 | -8 | 0 | 7.069 | -21 | 0 | 2.13 | -22.85 | 0 | 1.972 | -23 | 0 | 1.72 | -23.65 | 0 | 1.666 | -27 | 0 | 1.387 | -28.91 | 0 | 0.11 | -29.91 | 0 | 0.11 | -31.5 | 0 | 0.11 | -33 | 0 | 1.114 | -45 | 0 | 1.05 | -57 | 0 | 0.658 | -60 | 0 | 0.002 | -65 | 0 | -0.087 | -77 | 0 | 0.688 | -90 | 0 | 1.343 | -94 | 0 | 3.359 | -98 | 0 | 3.571 | -107 | 0 | 1.352 | -125 | 0 | 1.104 | -127 | 0 | 1.484 | -166 | 0 | 1.362 | -200 | 0 | 1.593 | -350 | 0 | 1.593
DP662 | 350 | 0 | 3.89 | 349.19 | 0 | 2.755 | 347.19 | 0 | 2.839 | 340.19 | 0 | -0.184 | 51.96 | 0 | -0.342 | 49.08 | 0 | -0.343 | 48.25 | 0 | -0.344 | 46.31 | 0 | -0.345 | 46.19 | 0 | -0.345 | 42.19 | 0 | 1.251 | 41.19 | 0 | 1.317 | 35.19 | 0 | 3.592 | 33.11 | 0 | 3.658 | 30.11 | 0 | 3.753 | 19.19 | 0 | 4.1 | 17.93 | 0 | 4.363 | 14.19 | 0 | 5.145 | 7.73 | 0 | 5.81 | 0.19 | 0 | 7.466 | -1.05 | 0 | 7.49 | -11.79 | 0 | 7.696 | -12.81 | 0 | 7.716 | -19.81 | 0 | 4.825 | -23.81 | 0 | 4.026 | -25.81 | 0 | 3.517 | -34.81 | 0 | 3.863 | -48.81 | 0 | 4.122 | -52.81 | 0 | 2.548 | -57.81 | 0 | 0.906 | -65.81 | 0 | 0.84 | -67.31 | 0 | -0.16 | -68.31 | 0 | -0.16 | -71.04 | 0 | -0.16 | -72.81 | 0 | 1.02 | -145.81 | 0 | 1.694 | -350 | 0 | 1.6943
DP675 | 350 | 0 | -1.3689 | 215.69 | 0 | -0.9427 | 179.69 | 0 | -0.45 | 130.69 | 0 | 2.414 | 97.69 | 0 | 3.597 | 79.69 | 0 | 5.307 | 70.69 | 0 | 5.732 | 65.69 | 0 | 5.796 | 63.69 | 0 | 5.527 | 58.69 | 0 | 5.585 | 55.69 | 0 | 5.428 | 46.69 | 0 | 5.871 | 42.69 | 0 | 6.903 | 38.69 | 0 | 8.106 | 38.05 | 0 | 8.078 | 36.69 | 0 | 8.019 | 35.83 | 0 | 7.689 | 34.69 | 0 | 7.251 | 33.44 | 0 | 6.984 | 31.69 | 0 | 6.61 | 30.69 | 0 | 5.962 | 28.69 | 0 | 5.216 | 26.69 | 0 | 5.031 | 23.69 | 0 | 6.11 | 18.43 | 0 | 6.27 | 15.43 | 0 | 6.361 | 10.69 | 0 | 6.505 | 8.42 | 0 | 6.903 | 7.69 | 0 | 7.031 | 5.69 | 0 | 8.308 | 2.69 | 0 | 9.553 | -0.31 | 0 | 11.471 | -2.31 | 0 | 11.731 | -6.95 | 0 | 11.599 | -11.07 | 0 | 11.481 | -11.57 | 0 | 11.366 | -13.31 | 0 | 10.966 | -25.31 | 0 | 10.853 | -28.31 | 0 | 9.771 | -29.31 | 0 | 8.92 | -32.31 | 0 | 7.317 | -34.31 | 0 | 6.717 | -36.31 | 0 | 5.329 | -37.31 | 0 | 4.916 | -58.31 | 0 | 4.781 | -62.31 | 0 | 4.43 | -69.31 | 0 | 4.477 | -82.31 | 0 | 1.957 | -87.31 | 0 | 2.306 | -88.31 | 0 | 2.067 | -90.31 | 0 | 2.327 | -91.31 | 0 | 1.81 | -92.31 | 0 | 2.19 | -93.31 | 0 | 1.504 | -95.31 | 0 | 1.08 | -107.31 | 0 | 1.416 | -177.31 | 0 | 1.522 | -187.31 | 0 | 1.413 | -200.31 | 0 | 1.192 | -350 | 0 | 1.1922
DP681 | 350 | 0 | -4.784 | 241.6 | 0 | -0.469 | 240.72 | 0 | -0.434 | 238.1 | 0 | -0.33 | 216.86 | 0 | 0.516 | 216.11 | 0 | 0.62 | 209.86 | 0 | 1.484 | 204.86 | 0 | 3.066 | 202.86 | 0 | 3.543 | 198.27 | 0 | 3.799 | 195.27 | 0 | 3.967 | 189.37 | 0 | 4.296 | 184.89 | 0 | 6.046 | 150.86 | 0 | 6.148 | 146.86 | 0 | 4.695 | 132.86 | 0 | 4.792 | 129.86 | 0 | 5.561 | 125.86 | 0 | 4.775 | 99.86 | 0 | 4.87 | 77.18 | 0 | 4.983 | 42.86 | 0 | 6.37 | 38.86 | 0 | 5.7 | 32.86 | 0 | 5.577 | 11.56 | 0 | 6.05 | 3.18 | 0 | 8.648 | -3.59 | 0 | 8.679 | -5.01 | 0 | 8.685 | -23.14 | 0 | 8.049 | -26.14 | 0 | 8.865 | -28.14 | 0 | 8.218 | -29.14 | 0 | 7.26 | -30.14 | 0 | 6.938 | -32.14 | 0 | 5.499 | -35.14 | 0 | 3.493 | -37.14 | 0 | 2.855 | -46.14 | 0 | 2.57 | -50.36 | 0 | -0.24 | -51.36 | 0 | -0.24 | -54.64 | 0 | -0.24 | -56.14 | 0 | 0.758 | -69.14 | 0 | 0.952 | -71.14 | 0 | 1.284 | -73.14 | 0 | 0.727 | -77.14 | 0 | 0.811 | -79.14 | 0 | 1.329 | -81.14 | 0 | 1.209 | -111.14 | 0 | 1.166 | -133.14 | 0 | 1.009 | -151.14 | 0 | 1.239 | -167.14 | 0 | 1.858 | -175.14 | 0 | 1.015 | -182.14 | 0 | 1.497 | -183.14 | 0 | 1.264 | -200.14 | 0 | 0.972 | -350 | 0 | 0.9717
DP687 | 350 | 0 | 0.83 | 349 | -1 | 0.83 | 347.29 | 0 | 2.257 | 343.29 | 0 | 3.93 | 339.29 | 0 | 4.153 | 332.82 | 0 | 4.209 | 329.82 | 0 | 4.235 | 307.29 | 0 | 4.43 | 304.29 | 0 | 4.012 | 222.29 | 0 | 4.514 | 59.29 | 0 | 6.825 | 5.29 | 0 | 6.464 | 4.51 | 0 | 6.684 | 0.29 | 0 | 7.873 | 0 | 0 | 7.886 | -3.71 | 0 | 8.055 | -3.95 | 0 | 7.992 | -10.71 | 0 | 6.213 | -21.71 | 0 | 1.534 | -30.71 | 0 | 1.396 | -75.71 | 0 | 1.019 | -151.71 | 0 | 1.06 | -196.71 | 0 | 0.949 | -350 | 0 | 0.9494
DP690 | 350 | 0 | -8.5075 | 339.07 | 0 | -8.6124 | 312.07 | 0 | -8.5612 | 299.07 | 0 | -8.8256 | 259.07 | 0 | -8.4145 | 205.14 | 0 | -2.506 | 202.76 | 0 | -2.245 | 202.19 | 0 | -2.183 | 176.07 | 0 | 0.679 | 169.07 | 0 | 3.863 | 166.07 | 0 | 3.995 | 159.07 | 0 | 4.304 | 121.07 | 0 | 4.451 | 103.07 | 0 | 4.678 | 98.07 | 0 | 6.08 | 93.07 | 0 | 7.033 | 87.07 | 0 | 6.958 | 83.07 | 0 | 6.94 | 78.07 | 0 | 6.528 | 75.07 | 0 | 5.486 | 70.07 | 0 | 4.464 | 37.07 | 0 | 4.348 | 34.07 | 0 | 4.877 | 33.07 | 0 | 4.849 | 28.07 | 0 | 6.218 | 27.79 | 0 | 6.629 | 25.07 | 0 | 6.194 | 21.07 | 0 | 6.246 | 20.07 | 0 | 5.966 | 12.07 | 0 | 5.956 | 11.86 | 0 | 6.018 | 1.07 | 0 | 9.179 | 0 | 0 | 9.182 | -2.93 | 0 | 9.19 | -3.6 | 0 | 9.021 | -12.93 | 0 | 6.663 | -25.93 | 0 | 1.86 | -29.93 | 0 | 1.635 | -32.01 | 0 | 0.25 | -33.01 | 0 | 0.25 | -44.43 | 0 | 0.25 | -45.93 | 0 | 1.248 | -51.93 | 0 | 2.598 | -54.93 | 0 | 1.791 | -62.93 | 0 | 1.399 | -65.93 | 0 | 1.979 | -66.93 | 0 | 1.457 | -134.93 | 0 | 1.508 | -136.93 | 0 | 0.587 | -168.93 | 0 | 0.49 | -171.93 | 0 | 1.484 | -198.93 | 0 | 1.721 | -350 | 0 | 1.721
DP698 | 350 | 0 | -3.0601 | 335.56 | 0 | -2.7287 | 308.56 | 0 | -1.9739 | 210.56 | 0 | 0.574 | 193.56 | 0 | 1.092 | 172.56 | 0 | 0.966 | 158.56 | 0 | 1.798 | 136.56 | 0 | 3.046 | 120.56 | 0 | 3.33 | 102.56 | 0 | 4.459 | 89.56 | 0 | 5.652 | 82.56 | 0 | 8.36 | 80.56 | 0 | 8.663 | 72.56 | 0 | 8.057 | 70.56 | 0 | 8.364 | 69.56 | 0 | 8.202 | 66.56 | 0 | 8.962 | 61.56 | 0 | 9.262 | 60.56 | 0 | 9.632 | 54.56 | 0 | 9.529 | 51.07 | 0 | 8.886 | 48.56 | 0 | 8.424 | 45.56 | 0 | 8.941 | 44.6 | 0 | 9.174 | 43.4 | 0 | 9.465 | 41.56 | 0 | 9.911 | 37.56 | 0 | 10.637 | 37.11 | 0 | 10.762 | 33.56 | 0 | 11.746 | 29.56 | 0 | 12.367 | 28.11 | 0 | 12.512 | 25.76 | 0 | 12.747 | 23.41 | 0 | 12.981 | 19.56 | 0 | 13.366 | 9.56 | 0 | 11.975 | 7.56 | 0 | 12.061 | 3.56 | 0 | 12.508 | -0.3 | 0 | 12.447 | -4.44 | 0 | 12.382 | -5.73 | 0 | 12.345 | -7.44 | 0 | 12.295 | -8.44 | 0 | 12.447 | -11.44 | 0 | 10.878 | -15.44 | 0 | 10.015 | -19.44 | 0 | 8.207 | -23.44 | 0 | 6.957 | -29.44 | 0 | 4.544 | -35.85 | 0 | 2.449 | -38.44 | 0 | 2.122 | -46.44 | 0 | 2.203 | -55.44 | 0 | 1.682 | -67.44 | 0 | 1.254 | -68.94 | 0 | 0.25 | -69.94 | 0 | 0.25 | -74.74 | 0 | 0.25 | -76.44 | 0 | 1.386 | -120.44 | 0 | 1.472 | -190.44 | 0 | 1.616 | -350 | 0 | 1.6157
DP708 | 350 | 0 | -4.8663 | 339.13 | 0 | -4.3163 | 314.13 | 0 | -2.5279 | 298.13 | 0 | -2.4416 | 276.13 | 0 | -1.7249 | 189.13 | 0 | 0.711 | 184.13 | 0 | 0.838 | 98.13 | 0 | 2.502 | 71.82 | 0 | 3.559 | 65.13 | 0 | 3.828 | 62.13 | 0 | 4.759 | 60.13 | 0 | 5.537 | 46.13 | 0 | 5.909 | 40.13 | 0 | 6.817 | 33.13 | 0 | 6.339 | 26.13 | 0 | 7.798 | 15.13 | 0 | 8.277 | 13.5 | 0 | 8.523 | 13.11 | 0 | 8.582 | 10.2 | 0 | 9.021 | 6.13 | 0 | 9.636 | 5.42 | 0 | 10.012 | 5.13 | 0 | 10.166 | 3.13 | 0 | 9.909 | 2.42 | 0 | 9.945 | -1.75 | 0 | 10.154 | -5.01 | 0 | 10.281 | -9.87 | 0 | 10.471 | -9.89 | 0 | 10.464 | -13.87 | 0 | 8.983 | -29.87 | 0 | 3.313 | -36.29 | 0 | 1.316 | -36.87 | 0 | 1.136 | -38.4 | 0 | 1.193 | -39.8 | 0 | 1.245 | -43.87 | 0 | 1.396 | -51.87 | 0 | 1.18 | -53.87 | 0 | 0.118 | -55.37 | 0 | -0.88 | -55.56 | 0 | -0.88 | -55.75 | 0 | -0.88 | -57.68 | 0 | 0.405 | -88.87 | 0 | -0.111 | -91.87 | 0 | 0.413 | -113.87 | 0 | 0.387 | -116.87 | 0 | 0.035 | -119.87 | 0 | 0.137 | -137.87 | 0 | 0.386 | -141.87 | 0 | -0.078 | -145.87 | 0 | 0.91 | -194.87 | 0 | 1.475 | -350 | 0 | 1.4748
DP710 | 350 | 0 | -8.7931 | 346.95 | 0 | -8.5032 | 336.95 | 0 | -8.1432 | 333.95 | 0 | -7.6188 | 327.95 | 0 | -7.3258 | 321.95 | 0 | -6.8017 | 304.51 | 0 | -6.0128 | 127.95 | 0 | 0.636 | 111.95 | 0 | 1.117 | 63.3 | 0 | 1.873 | 50.95 | 0 | 2.065 | 44.22 | 0 | 3.721 | 43.71 | 0 | 3.803 | 43.46 | 0 | 3.843 | 41.62 | 0 | 4.139 | 35.95 | 0 | 5.051 | 34.14 | 0 | 5.194 | 31.14 | 0 | 5.431 | 23.95 | 0 | 6 | 23.49 | 0 | 6.083 | 17.95 | 0 | 7.077 | 16.95 | 0 | 7.698 | 2.95 | 0 | 10.775 | 1.59 | 0 | 10.834 | -3.32 | 0 | 11.048 | -13.05 | 0 | 7.324 | -25.05 | 0 | 3.12 | -25.72 | 0 | 3.085 | -28.05 | 0 | 2.964 | -32.05 | 0 | 2.436 | -35.69 | 0 | 0.01 | -37.05 | 0 | 0.911 | -89.05 | 0 | 1.139 | -91.05 | 0 | 1.763 | -114.05 | 0 | 2.154 | -130.05 | 0 | 1.58 | -183.05 | 0 | 1.181 | -200.05 | 0 | 1.425 | -350 | 0 | 1.4254
DP711 | 350 | 0 | -9.5812 | 308.68 | 0 | -6.8223 | 267.68 | 0 | -4.7436 | 263.68 | 0 | -3.9179 | 250.68 | 0 | -2.765 | 71.68 | 0 | 0.618 | 69.68 | 0 | 0.662 | 63.78 | 0 | 0.893 | 53.68 | 0 | 1.288 | 42.84 | 0 | 4.206 | 40.68 | 0 | 4.341 | 36.68 | 0 | 4.913 | 30.7 | 0 | 5.514 | 30.25 | 0 | 5.56 | 29.68 | 0 | 5.617 | 27.92 | 0 | 5.948 | 23.68 | 0 | 6.746 | 21.76 | 0 | 6.907 | 19.49 | 0 | 7.098 | 17.22 | 0 | 7.289 | 15.68 | 0 | 7.418 | 13.94 | 0 | 8.153 | 1.68 | 0 | 10.973 | 0.98 | 0 | 10.977 | -4.26 | 0 | 11.01 | -6.32 | 0 | 10.278 | -25.94 | 0 | 3.54 | -26.27 | 0 | 3.516 | -32.32 | 0 | 3.074 | -35.32 | 0 | 1.75 | -37.96 | 0 | -0.01 | -38.89 | 0 | -0.01 | -39.82 | 0 | -0.01 | -41.32 | 0 | 0.992 | -52.32 | 0 | 0.621 | -66.32 | 0 | 1.63 | -137.32 | 0 | 2.248 | -145.32 | 0 | 2.493 | -151.32 | 0 | 2.428 | -155.32 | 0 | 1.827 | -163.32 | 0 | 1.914 | -168.32 | 0 | 3.836 | -171.32 | 0 | 4.386 | -178.32 | 0 | 2.022 | -200.32 | 0 | 1.809 | -350 | 0 | 1.8092
DP717 | 350 | 0 | -14.8628 | 323.44 | 0 | -14.4237 | 305.44 | 0 | -14.0223 | 303.44 | 0 | -13.1294 | 297.44 | 0 | -12.2818 | 292.09 | 0 | -11.1214 | 290.65 | 0 | -9.7525 | 287.44 | 0 | -8.3957 | 282.44 | 0 | -7.238 | 276.44 | 0 | -5.4482 | 264.44 | 0 | -3.2337 | 249.44 | 0 | -2.429 | 181.44 | 0 | -1.3825 | 78.44 | 0 | 0.658 | 74.84 | 0 | 0.806 | 72.44 | 0 | 0.904 | 65.18 | 0 | 1.009 | 54.52 | 0 | 1.162 | 52.86 | 0 | 1.531 | 51.44 | 0 | 1.846 | 36.44 | 0 | 5.417 | 35.45 | 0 | 5.49 | 32.45 | 0 | 5.711 | 25.58 | 0 | 6.218 | -20.56 | 0 | 14.24 | -21.07 | 0 | 14.223 | -26.73 | 0 | 14.031 | -27.56 | 0 | 14.003 | -35.56 | 0 | 13.68 | -43.56 | 0 | 14.629 | -50.56 | 0 | 14.95 | -55.56 | 0 | 13.495 | -63.56 | 0 | 11.923 | -72.56 | 0 | 9.511 | -77.56 | 0 | 8.724 | -78.28 | 0 | 8.718 | -166.56 | 0 | 7.961 | -189.56 | 0 | 8.395 | -194.56 | 0 | 7.683 | -197.56 | 0 | 6.785 | -200.56 | 0 | 6.777 | -350 | 0 | 6.386
DP722 | 350 | 0 | -5.9603 | 344.29 | 0 | -3.516 | 341.29 | 0 | -3.2222 | 331.29 | 0 | -2.8745 | 286.29 | 0 | -1.8369 | 270.29 | 0 | -0.598 | 263.29 | 0 | -0.512 | 235.29 | 0 | -0.44 | 190.29 | 0 | -0.532 | 187.29 | 0 | -0.222 | 177.29 | 0 | -0.044 | 164.29 | 0 | 0.824 | 154.29 | 0 | 0.427 | 54.86 | 0 | 0.629 | 50.29 | 0 | 0.638 | 45.72 | 0 | 2.221 | 44.29 | 0 | 2.716 | 42.64 | 0 | 3.139 | 32.29 | 0 | 5.794 | 31.85 | 0 | 5.811 | 28.85 | 0 | 5.926 | 24.29 | 0 | 6.101 | 22.01 | 0 | 6.354 | 21.29 | 0 | 6.434 | 19.29 | 0 | 7.262 | 8.29 | 0 | 11.159 | 4.3 | 0 | 12.337 | -0.71 | 0 | 12.233 | -0.8 | 0 | 12.211 | -25.71 | 0 | 6.068 | -27.23 | 0 | 6.003 | -33.45 | 0 | 5.738 | -34.24 | 0 | 5.704 | -36.71 | 0 | 4.691 | -45.97 | 0 | 4.503 | -56.71 | 0 | 4.286 | -62.71 | 0 | 4.627 | -89.71 | 0 | 4.519 | -111.71 | 0 | 4.428 | -148.71 | 0 | 3.894 | -200.71 | 0 | 3.814 | -350 | 0 | 3.8135
DP723 | 350 | 0 | -12.8681 | 346.5 | 0 | -11.0017 | 345.37 | 0 | -9.9055 | 341.37 | 0 | -8.175 | 340.37 | 0 | -7.518 | 339.02 | 0 | -7.0654 | 338.37 | 0 | -6.21 | 337.37 | 0 | -6.2119 | 336.37 | 0 | -5.4526 | 332.43 | 0 | -3.858 | 325.37 | 0 | -3.0825 | 298.37 | 0 | -2.486 | 264.37 | 0 | -0.639 | 235.37 | 0 | -0.227 | 218.37 | 0 | -0.602 | 196.37 | 0 | -0.413 | 188.37 | 0 | -0.091 | 171.37 | 0 | 0.822 | 150.37 | 0 | -0.367 | 59.37 | 0 | 0.649 | 49.82 | 0 | 1.205 | 46.57 | 0 | 1.395 | 43.37 | 0 | 1.581 | 42.61 | 0 | 1.751 | 32.84 | 0 | 3.939 | 24.37 | 0 | 5.835 | 23.71 | 0 | 5.864 | 20.71 | 0 | 5.995 | 13.43 | 0 | 6.312 | -3.63 | 0 | 11.987 | -3.75 | 0 | 11.985 | -8.63 | 0 | 11.921 | -8.75 | 0 | 11.885 | -14.63 | 0 | 10.107 | -28.63 | 0 | 6.184 | -29.14 | 0 | 6.156 | -35.63 | 0 | 5.796 | -35.74 | 0 | 5.766 | -43.63 | 0 | 3.58 | -45.12 | 0 | 3.552 | -58.63 | 0 | 3.302 | -69.63 | 0 | 0.22 | -76.63 | 0 | 0.257 | -95.63 | 0 | -0.328 | -97.13 | 0 | -1.33 | -98.13 | 0 | -1.33 | -116.36 | 0 | -1.33 | -119.63 | 0 | 0.855 | -143.63 | 0 | 1.64 | -146.63 | 0 | 0.879 | -153.63 | 0 | 0.738 | -350 | 0 | 0.7383
DP779 | 350 | 0 | 3.22 | 329.57 | 0 | 3.689 | 321.57 | 0 | 4.19 | 315.57 | 0 | 4.927 | 307.57 | 0 | 5.318 | 298.57 | 0 | 4.588 | 271.57 | 0 | 3.604 | 250.57 | 0 | 5.824 | 248.57 | 0 | 5.168 | 238.57 | 0 | 4.837 | 236.57 | 0 | 4.318 | 234.57 | 0 | 4.342 | 231.22 | 0 | 4.067 | 229.57 | 0 | 2.983 | 228.07 | 0 | 2.378 | 220.57 | 0 | 2.533 | 219.77 | 0 | 3.318 | 218.57 | 0 | 3.648 | 211.57 | 0 | 3.67 | 202.57 | 0 | 3.204 | 200.83 | 0 | 2.061 | 193.57 | 0 | 2.385 | 191.57 | 0 | 2.705 | 189.57 | 0 | 3.309 | 186.57 | 0 | 2.865 | 180.57 | 0 | 3.085 | 174.57 | 0 | 2.71 | 171.57 | 0 | 2.854 | 168.57 | 0 | 2.673 | 165.57 | 0 | 2.157 | 152.57 | 0 | 2.66 | 140.57 | 0 | 2.469 | 129.57 | 0 | 2.766 | 116.57 | 0 | 2.725 | 113.57 | 0 | 2.78 | 102.57 | 0 | 2.662 | 82.57 | 0 | 2.922 | 78.57 | 0 | 2.231 | 76.57 | 0 | 2.498 | 71.57 | 0 | 2.437 | 70.57 | 0 | 2.792 | 63.57 | 0 | 2.705 | 41.57 | 0 | 2.552 | 40.29 | 0 | 2.782 | 38.15 | 0 | 3.167 | 35.48 | 0 | 3.647 | 31.81 | 0 | 4.307 | 26.57 | 0 | 5.25 | 25.34 | 0 | 5.319 | 22.34 | 0 | 5.488 | 19.57 | 0 | 5.644 | 13.52 | 0 | 6.256 | 9.57 | 0 | 6.655 | 3.57 | 0 | 7.996 | 2.36 | 0 | 7.997 | -3.43 | 0 | 8.002 | -3.55 | 0 | 7.961 | -22.43 | 0 | 1.494 | -23.7 | 0 | 1.524 | -25.49 | 0 | 1.566 | -29.02 | 0 | 1.65 | -46.43 | 0 | 1.241 | -47.96 | 0 | 0.22 | -48.96 | 0 | 0.22 | -61.93 | 0 | 0.22 | -63.43 | 0 | 1.219 | -71.43 | 0 | 2.92 | -77.43 | 0 | 3.116 | -80.43 | 0 | 2.708 | -86.43 | 0 | 2.43 | -91.43 | 0 | 2.816 | -95.43 | 0 | 2.198 | -98.43 | 0 | 2.782 | -100.43 | 0 | 2.306 | -118.43 | 0 | 1.439 | -123.43 | 0 | 2.209 | -125.92 | 0 | 2.322 | -127.43 | 0 | 1.603 | -137.43 | 0 | 1.309 | -140.43 | 0 | 1.572 | -179.43 | 0 | 1.669 | -193.43 | 0 | 1.381 | -194.43 | 0 | 0.87 | -195.43 | 0 | 0.787 | -350 | 0 | 1.1795
DP785 | 350 | 0 | 2.01 | 293.02 | 0 | 2.286 | 283.02 | 0 | 2.05 | 274.02 | 0 | 1.955 | 223.02 | 0 | 2.38 | 205.02 | 0 | 2.921 | 145.02 | 0 | 2.761 | 140.02 | 0 | 2.468 | 139.02 | 0 | 2.745 | 127.02 | 0 | 2.868 | 122.02 | 0 | 3.373 | 120.02 | 0 | 3.249 | 111.02 | 0 | 4.082 | 91.02 | 0 | 4.113 | 88.02 | 0 | 4.399 | 79.02 | 0 | 3.765 | 71.02 | 0 | 3.728 | 60.02 | 0 | 4.107 | 56.85 | 0 | 3.789 | 55.02 | 0 | 3.605 | 47.02 | 0 | 4.545 | 43.02 | 0 | 4.884 | 42.02 | 0 | 5.26 | 38.46 | 0 | 5.908 | 37.8 | 0 | 6.028 | 36.02 | 0 | 6.352 | 31.67 | 0 | 5.875 | 28.02 | 0 | 5.474 | 25.8 | 0 | 5.531 | 22.8 | 0 | 5.608 | 13.02 | 0 | 5.86 | 10.38 | 0 | 6.244 | 8.02 | 0 | 6.588 | 0.02 | 0 | 8.259 | 0.01 | 0 | 8.259 | -5.46 | 0 | 8.243 | -5.98 | 0 | 8.241 | -22.98 | 0 | 2.192 | -25.35 | 0 | 2.209 | -29.98 | 0 | 2.243 | -45.98 | 0 | 1.65 | -55.98 | 0 | 1.389 | -57.57 | 0 | 0.33 | -58.57 | 0 | 0.33 | -160.48 | 0 | 0.33 | -161.98 | 0 | 1.331 | -350 | 0 | 1.331
DP826,8 | 350 | 0 | 1.9 | 6.45 | 0 | 2.862 | 5.16 | 0 | 2.866 | 0.15 | 0 | 2.88 | -1.29 | 0 | 8.512 | -4.29 | 0 | 8.396 | -16.13 | 0 | 5.902 | -23.29 | 0 | 5.937 | -36.29 | 0 | 0.558 | -43.29 | 0 | 0.614 | -350 | 0 | 0.6137
DP842 | 350 | 0 | 1.49 | 324.62 | 0 | 2.073 | 292.62 | 0 | 2.506 | 209.62 | 0 | 2.341 | 198.62 | 0 | 2.007 | 191.62 | 0 | 2.002 | 157.62 | 0 | 2.402 | 86.62 | 0 | 2.773 | 65.62 | 0 | 2.26 | 41.6 | 0 | 2.396 | 41.07 | 0 | 2.399 | 40.74 | 0 | 2.4 | 40.46 | 0 | 2.402 | 39.41 | 0 | 2.759 | 31.24 | 0 | 5.539 | 29.64 | 0 | 6.083 | 29.62 | 0 | 6.09 | 28.04 | 0 | 6.1 | 26.62 | 0 | 6.109 | 18.62 | 0 | 8.495 | 16.62 | 0 | 8.912 | 11.62 | 0 | 10.416 | 10.66 | 0 | 10.483 | 5.62 | 0 | 10.833 | 4.46 | 0 | 10.637 | 1.62 | 0 | 10.158 | -3.38 | 0 | 9.835 | -7.38 | 0 | 8.78 | -12.38 | 0 | 6.526 | -23.38 | 0 | 1.848 | -27.38 | 0 | 1.805 | -29.38 | 0 | 1.275 | -30.58 | 0 | 0.48 | -32.38 | 0 | 1.679 | -64.38 | 0 | 1.426 | -75.38 | 0 | 1.214 | -105.38 | 0 | 1.757 | -117.38 | 0 | 1.393 | -200.38 | 0 | 1.115 | -350 | 0 | 1.1146
DP843 | 350 | 0 | 1.4 | 338.78 | 0 | 1.778 | 300.78 | 0 | 1.983 | 297.78 | 0 | 1.107 | 275.78 | 0 | 1.4 | 272.78 | 0 | 1.238 | 259.78 | 0 | 1.286 | 201.78 | 0 | 1.891 | 169.78 | 0 | 2.074 | 165.78 | 0 | 1.284 | 116.78 | 0 | 0.642 | 99.78 | 0 | 0.805 | 81.78 | 0 | 0.318 | 78.78 | 0 | 0.862 | 69.78 | 0 | 2.301 | 66.78 | 0 | 2.145 | 63.7 | 0 | 2.137 | 63.25 | 0 | 2.136 | 61.67 | 0 | 2.131 | 60.78 | 0 | 2.129 | 59.8 | 0 | 2.412 | 55.78 | 0 | 3.575 | 50.84 | 0 | 5.567 | 49.78 | 0 | 5.994 | 47.84 | 0 | 6.336 | 46.78 | 0 | 6.523 | 40.78 | 0 | 9.292 | 37.78 | 0 | 10.016 | 35.2 | 0 | 10.115 | 23.68 | 0 | 10.557 | 22.78 | 0 | 10.592 | 8.78 | 0 | 10.63 | 0.78 | 0 | 10.472 | -2.13 | 0 | 10.001 | -4.22 | 0 | 9.662 | -7.22 | 0 | 8.347 | -13.22 | 0 | 6.417 | -15.22 | 0 | 5.397 | -16.36 | 0 | 5.283 | -17.13 | 0 | 5.207 | -18.22 | 0 | 5.098 | -21.22 | 0 | 4.69 | -22.22 | 0 | 3.778 | -27.22 | 0 | 1.852 | -33.22 | 0 | 1.685 | -34.77 | 0 | 0.66 | -35.75 | 0 | 0.66 | -36.72 | 0 | 0.66 | -38.22 | 0 | 1.655 | -86.22 | 0 | 1.48 | -102.22 | 0 | 1.136 | -103.22 | 0 | 1.273 | -149.22 | 0 | 1.169 | -171.22 | 0 | 1.185 | -200.22 | 0 | 1.143 | -350 | 0 | 1.1431
DP849 | 350 | 0 | 0.06 | 345.51 | 0 | 0.509 | 343.51 | 0 | 1.276 | 339.51 | 0 | 2.278 | 290.51 | 0 | 2.422 | 257.51 | 0 | 2.612 | 242.51 | 0 | 2.449 | 237.51 | 0 | 2.437 | 236.51 | 0 | 1.48 | 235.94 | 0 | 1.436 | 232.57 | 0 | 2.45 | 190.51 | 0 | 2.406 | 179.51 | 0 | 2.264 | 178.51 | 0 | 2.454 | 137.51 | 0 | 2.29 | 125.51 | 0 | 2.416 | 109.51 | 0 | 2.436 | 108.76 | 0 | 1.942 | 107.71 | 0 | 2.485 | 82.51 | 0 | 2.471 | 77.83 | 0 | 2.468 | 71.66 | 0 | 2.464 | 68.43 | 0 | 2.462 | 58.51 | 0 | 2.456 | 57.51 | 0 | 1.483 | 56.51 | 0 | 1.281 | 55.06 | 0 | 2.465 | 54.17 | 0 | 2.463 | 51.17 | 0 | 2.456 | 42.51 | 0 | 2.436 | 25.99 | 0 | 4.76 | 19.51 | 0 | 5.671 | 13.51 | 0 | 8.157 | 9.51 | 0 | 9.17 | 5.51 | 0 | 8.38 | -1.49 | 0 | 8.101 | -4.49 | 0 | 7.728 | -9.49 | 0 | 5.384 | -18.49 | 0 | 5.016 | -36.49 | 0 | 4.595 | -42.49 | 0 | 1.774 | -45.49 | 0 | 1.709 | -52.49 | 0 | 1.627 | -55.49 | 0 | 1.143 | -57.49 | 0 | -0.202 | -58.99 | 0 | -1.2 | -59.99 | 0 | -1.2 | -88.35 | 0 | -1.2 | -93.49 | 0 | 2.224 | -136.49 | 0 | 4.016 | -142.49 | 0 | 4.364 | -148.49 | 0 | 1.879 | -151.49 | 0 | 1.505 | -163.49 | 0 | 1.326 | -176.49 | 0 | 1.83 | -177.49 | 0 | 1.486 | -199.49 | 0 | 1.391 | -350 | 0 | 1.3906
DP854 | 350 | 0 | 2.35 | 321 | 0 | 2.347 | 287 | 0 | 2.434 | 253 | 0 | 2.368 | 251 | 0 | 2.101 | 246 | 0 | 2.385 | 215 | 0 | 2.428 | 185 | 0 | 2.406 | 161 | 0 | 2.475 | 148 | 0 | 2.452 | 139 | 0 | 2.063 | 136 | 0 | 2.612 | 133 | 0 | 1.926 | 117 | 0 | 1.806 | 99 | 0 | 2.347 | 79 | 0 | 2.424 | 41 | 0 | 2.481 | 36 | 0 | 3.347 | 29.44 | 0 | 4.874 | 27.35 | 0 | 5.361 | 25 | 0 | 5.908 | 24.66 | 0 | 5.954 | 24.05 | 0 | 6.035 | 19.14 | 0 | 6.693 | 16.14 | 0 | 7.094 | 15 | 0 | 7.247 | 4 | 0 | 6.96 | -1 | 0 | 7.942 | -2.12 | 0 | 7.904 | -3 | 0 | 7.874 | -6 | 0 | 8.176 | -9 | 0 | 8.132 | -9.04 | 0 | 8.12 | -16 | 0 | 6.058 | -26.76 | 0 | 1.985 | -31 | 0 | 1.774 | -34 | 0 | 0.575 | -34.73 | 0 | 0.996 | -39 | 0 | 0.925 | -42 | 0 | 0.434 | -43.71 | 0 | -0.7 | -44.71 | 0 | -0.7 | -54.5 | 0 | -0.7 | -56 | 0 | 0.296 | -85 | 0 | 1.203 | -99 | 0 | 2.105 | -112 | 0 | 2.223 | -114 | 0 | 1.386 | -118 | 0 | 0.398 | -119 | 0 | -0.34 | -149 | 0 | -0.466 | -153 | 0 | 0.154 | -172 | 0 | 0.803 | -174 | 0 | 1.354 | -178 | 0 | 1.069 | -181 | 0 | 1.202 | -184 | 0 | 0.846 | -200 | 0 | 0.717 | -350 | 0 | 0.7169
DP861 | 350 | 0 | 1.43 | 38 | 0 | 1.43 | 37 | 0 | 1.279 | 29 | 0 | 2.737 | 26.32 | 0 | 3.309 | 25.97 | 0 | 3.384 | 23.92 | 0 | 3.821 | 19 | 0 | 4.871 | 16 | 0 | 5.03 | 11 | 0 | 5.294 | 2 | 0 | 7.486 | -6 | 0 | 7.533 | -10 | 0 | 6.326 | -22 | 0 | 2.214 | -27 | 0 | 0.802 | -32 | 0 | 0.208 | -34 | 0 | 0.386 | -36 | 0 | 0.216 | -37.68 | 0 | -0.9 | -38.09 | 0 | -0.9 | -38.5 | 0 | -0.9 | -40 | 0 | 0.097 | -48 | 0 | 2.266 | -58 | 0 | 1.904 | -60 | 0 | 0.531 | -62 | 0 | -0.53 | -84 | 0 | -0.43 | -96 | 0 | 0.453 | -136 | 0 | 0.747 | -165 | 0 | 2.669 | -200 | 0 | 2.759 | -350 | 0 | 2.7588
DP863 | 350 | 0 | 1.603 | 170 | 0 | 1.603 | 164 | 0 | 1.683 | 160 | 0 | 0.762 | 33 | 0 | 0.584 | 32 | 0 | 0.876 | 29 | 0 | 0.904 | 26 | 0 | 1.659 | 19 | 0 | 2.685 | 17.14 | 0 | 3.51 | 17 | 0 | 3.572 | 16.63 | 0 | 3.651 | 15.11 | 0 | 3.973 | 10 | 0 | 5.059 | 7 | 0 | 5.151 | 4 | 0 | 5.243 | -4 | 0 | 7.052 | -9 | 0 | 7.35 | -14 | 0 | 6.746 | -22 | 0 | 6.235 | -37 | 0 | 1.206 | -43 | 0 | 0.425 | -44.5 | 0 | -0.58 | -45.26 | 0 | -0.58 | -46.02 | 0 | -0.58 | -48 | 0 | 0.746 | -55 | 0 | 2.426 | -63 | 0 | 2.442 | -66 | 0 | 1.672 | -67 | 0 | 0.34 | -90 | 0 | -0.559 | -96 | 0 | 0.749 | -105 | 0 | 0.837 | -130 | 0 | 1.27 | -172 | 0 | 2.139 | -180 | 0 | 3.527 | -188 | 0 | 4.57 | -200 | 0 | 4.427 | -350 | 0 | 4.427
DP866 | 350 | 0 | 0.842 | 290 | 0 | 0.842 | 286 | 0 | 0.663 | 222 | 0 | 0.834 | 164 | 0 | 0.741 | 44 | 0 | 0.524 | 21 | 0 | 2.078 | 16 | 0 | 3.296 | 15.85 | 0 | 3.333 | 14.5 | 0 | 3.666 | 14 | 0 | 3.79 | 10 | 0 | 4.778 | 7 | 0 | 4.999 | 2 | 0 | 5.368 | -5 | 0 | 7.005 | -12 | 0 | 7.055 | -31 | 0 | 0.702 | -32.69 | 0 | -0.43 | -33.69 | 0 | -0.43 | -39.5 | 0 | -0.43 | -41 | 0 | 0.573 | -47 | 0 | 1.809 | -57 | 0 | 1.616 | -58 | 0 | 2.431 | -61 | 0 | 3.84 | -63 | 0 | 3.978 | -79 | 0 | 3.761 | -83 | 0 | 2.893 | -89 | 0 | 1.628 | -116 | 0 | 1.413 | -152 | 0 | 1.666 | -154 | 0 | 0.816 | -200 | 0 | 0.698 | -350 | 0 | 0.698

## Kar. punten
LOCATIONID | X_Maaiveld binnenwaarts | Y_Maaiveld binnenwaarts | Z_Maaiveld binnenwaarts | X_Insteek sloot polderzijde | Y_Insteek sloot polderzijde | Z_Insteek sloot polderzijde | X_Slootbodem polderzijde | Y_Slootbodem polderzijde | Z_Slootbodem polderzijde | X_Slootbodem dijkzijde | Y_Slootbodem dijkzijde | Z_Slootbodem dijkzijde | X_Insteek sloot dijkzijde | Y_Insteek sloot dijkzijde | Z_Insteek sloot dijkzijde | X_Teen dijk binnenwaarts | Y_Teen dijk binnenwaarts | Z_Teen dijk binnenwaarts | X_Kruin binnenberm | Y_Kruin binnenberm | Z_Kruin binnenberm | X_Insteek binnenberm | Y_Insteek binnenberm | Z_Insteek binnenberm | X_Kruin binnentalud | Y_Kruin binnentalud | Z_Kruin binnentalud | X_Verkeersbelasting kant binnenwaarts | Y_Verkeersbelasting kant binnenwaarts | Z_Verkeersbelasting kant binnenwaarts | X_Verkeersbelasting kant buitenwaarts | Y_Verkeersbelasting kant buitenwaarts | Z_Verkeersbelasting kant buitenwaarts | X_Kruin buitentalud | Y_Kruin buitentalud | Z_Kruin buitentalud | X_Insteek buitenberm | Y_Insteek buitenberm | Z_Insteek buitenberm | X_Kruin buitenberm | Y_Kruin buitenberm | Z_Kruin buitenberm | X_Teen dijk buitenwaarts | Y_Teen dijk buitenwaarts | Z_Teen dijk buitenwaarts | X_Insteek geul | Y_Insteek geul | Z_Insteek geul | X_Teen geul | Y_Teen geul | Z_Teen geul | X_Maaiveld buitenwaarts | Y_Maaiveld buitenwaarts | Z_Maaiveld buitenwaarts
DP650 | -350 | 0 | 1.2114 | -53.71 | -1 | 1.308 | -52.21 | -1 | 0.31 | -48.86 | -1 | 0.31 | -47 | -1 | 1.551 | -24.03 | -1 | 2.035 | -3.43 | -1 | 9.04 | -3.43 | -1 | 9.04 | -3.43 | -1 | 9.04 | -1 | -1 | -1 | -1 | -1 | -1 | 0.57 | -1 | 8.886 | 8.47 | -1 | 6.419 | 19.58 | -1 | 5.638 | 37 | -1 | 1.467 | -1 | -1 | -1 | -1 | -1 | -1 | 350 | 0 | -10.6502
DP651 | -350 | 0 | 1.1271 | -33 | -1 | 1.297 | -31.11 | -1 | 0.03 | -30.5 | -1 | 0.03 | -29 | -1 | 1.034 | -23.39 | -1 | 1.575 | -1.7 | -1 | 9.042 | -1.7 | -1 | 9.042 | -1.7 | -1 | 9.042 | -1 | -1 | -1 | -1 | -1 | -1 | 0.96 | -1 | 8.801 | 9.35 | -1 | 6.341 | 19.28 | -1 | 5.748 | 37 | -1 | 1.312 | -1 | -1 | -1 | -1 | -1 | -1 | 350 | 0 | -13.374
DP655 | -350 | 0 | 1.593 | -33 | -1 | 1.114 | -31.5 | -1 | 0.11 | -28.91 | -1 | 0.11 | -27 | -1 | 1.387 | -23.65 | -1 | 1.666 | -1.8 | -1 | 9.033 | -1.8 | -1 | 9.033 | -1.8 | -1 | 9.033 | -1 | -1 | -1 | -1 | -1 | -1 | 1.35 | -1 | 8.679 | 9.64 | -1 | 6.313 | 21.48 | -1 | 5.757 | 43.49 | -1 | 1.556 | -1 | -1 | -1 | -1 | -1 | -1 | 350 | 0 | -12.529
DP662 | -350 | 0 | 1.6943 | -72.81 | -1 | 1.02 | -71.04 | -1 | -0.16 | -67.31 | -1 | -0.16 | -65.81 | -1 | 0.84 | -57.81 | -1 | 0.906 | -52.81 | -1 | 2.548 | -25.81 | -1 | 3.517 | -11.79 | -1 | 7.696 | -1 | -1 | -1 | -1 | -1 | -1 | -1.05 | -1 | 7.49 | 17.93 | -1 | 4.363 | 33.11 | -1 | 3.658 | 51.96 | -1 | -0.342 | -1 | -1 | -1 | -1 | -1 | -1 | 350 | 0 | 3.89
DP675 | -350 | 0 | 1.1922 | -107.31 | -1 | 1.416 | -107.31 | -1 | 1.42 | -107.31 | -1 | 1.42 | -107.31 | -1 | 1.416 | -82.31 | -1 | 1.957 | -69.31 | -1 | 4.477 | -37.31 | -1 | 4.916 | -11.57 | -1 | 11.366 | -1 | -1 | -1 | -1 | -1 | -1 | -6.95 | -1 | 11.599 | 8.42 | -1 | 6.903 | 18.43 | -1 | 6.27 | 35.83 | -1 | 7.689 | -1 | -1 | -1 | -1 | -1 | -1 | 350 | 0 | -1.3689
DP681 | -350 | 0 | 0.9717 | -56.14 | -1 | 0.758 | -54.64 | -1 | -0.24 | -50.36 | -1 | -0.24 | -46.14 | -1 | 2.57 | -37.14 | -1 | 2.855 | -28.14 | -1 | 8.218 | -5.01 | -1 | 8.685 | -3.59 | -1 | 8.679 | -1 | -1 | -1 | -1 | -1 | -1 | 3.18 | -1 | 8.648 | 11.56 | -1 | 6.05 | 198.27 | -1 | 3.799 | 216.11 | -1 | 0.62 | -1 | -1 | -1 | -1 | -1 | -1 | 350 | 0 | -4.784
DP687 | -350 | 0 | 0.9494 | -30.71 | -1 | 1.396 | -30.71 | -1 | 1.4 | -30.71 | -1 | 1.4 | -30.71 | -1 | 1.396 | -21.71 | -1 | 1.534 | -10.71 | -1 | 6.213 | -10.71 | -1 | 6.213 | -3.95 | -1 | 7.992 | -1 | -1 | -1 | -1 | -1 | -1 | 0 | -1 | 7.886 | 4.51 | -1 | 6.684 | 332.82 | -1 | 4.209 | 349 | -1 | 0.83 | -1 | -1 | -1 | -1 | -1 | -1 | 350 | 0 | 0.83
DP690 | -350 | 0 | 1.721 | -45.93 | -1 | 1.248 | -44.43 | -1 | 0.25 | -32.01 | -1 | 0.25 | -29.93 | -1 | 1.635 | -29.93 | -1 | 1.635 | -3.6 | -1 | 9.021 | -3.6 | -1 | 9.021 | -3.6 | -1 | 9.021 | -1 | -1 | -1 | -1 | -1 | -1 | 0 | -1 | 9.182 | 11.86 | -1 | 6.018 | 169.07 | -1 | 3.863 | 176.07 | -1 | 0.679 | -1 | -1 | -1 | -1 | -1 | -1 | 350 | 0 | -8.5075
DP698 | -350 | 0 | 1.6157 | -76.44 | -1 | 1.386 | -74.74 | -1 | 0.25 | -68.94 | -1 | 0.25 | -67.44 | -1 | 1.254 | -35.85 | -1 | 2.449 | -5.73 | -1 | 12.345 | -5.73 | -1 | 12.345 | -5.73 | -1 | 12.345 | -1 | -1 | -1 | -1 | -1 | -1 | -0.3 | -1 | 12.447 | 23.41 | -1 | 12.981 | 28.11 | -1 | 12.512 | 51.07 | -1 | 8.886 | -1 | -1 | -1 | -1 | -1 | -1 | 350 | 0 | -3.0601
DP708 | -350 | 0 | 1.4748 | -57.68 | -1 | 0.405 | -55.75 | -1 | -0.88 | -55.37 | -1 | -0.88 | -53.87 | -1 | 0.118 | -39.8 | -1 | 1.245 | -38.4 | -1 | 1.193 | -36.29 | -1 | 1.316 | -9.89 | -1 | 10.464 | -1 | -1 | -1 | -1 | -1 | -1 | -5.01 | -1 | 10.281 | -5.01 | -1 | 10.281 | 5.42 | -1 | 10.012 | 71.82 | -1 | 3.559 | -1 | -1 | -1 | -1 | -1 | -1 | 350 | 0 | -4.8663
DP710 | -350 | 0 | 1.4254 | -37.05 | -1 | 0.911 | -35.69 | -1 | 0.01 | -35.69 | -1 | 0.01 | -32.05 | -1 | 2.436 | -25.72 | -1 | 3.085 | -3.32 | -1 | 11.048 | -3.32 | -1 | 11.048 | -3.32 | -1 | 11.048 | -1 | -1 | -1 | -1 | -1 | -1 | 1.59 | -1 | 10.834 | 23.49 | -1 | 6.083 | 34.14 | -1 | 5.194 | 63.3 | -1 | 1.873 | -1 | -1 | -1 | -1 | -1 | -1 | 350 | 0 | -8.7931
DP711 | -350 | 0 | 1.8092 | -41.32 | -1 | 0.992 | -39.82 | -1 | -0.01 | -37.96 | -1 | -0.01 | -35.32 | -1 | 1.75 | -26.27 | -1 | 3.516 | -4.26 | -1 | 11.01 | -4.26 | -1 | 11.01 | -4.26 | -1 | 11.01 | -1 | -1 | -1 | -1 | -1 | -1 | 0.98 | -1 | 10.977 | 17.22 | -1 | 7.289 | 21.76 | -1 | 6.907 | 63.78 | -1 | 0.893 | -1 | -1 | -1 | -1 | -1 | -1 | 350 | 0 | -9.5812
DP717 | -350 | 0 | 6.386 | -197.56 | -1 | 6.785 | -197.56 | -1 | 6.78 | -197.56 | -1 | 6.78 | -197.56 | -1 | 6.785 | -78.28 | -1 | 8.718 | -26.73 | -1 | 14.031 | -26.73 | -1 | 14.031 | -26.73 | -1 | 14.031 | -1 | -1 | -1 | -1 | -1 | -1 | -21.07 | -1 | 14.223 | 25.58 | -1 | 6.218 | 35.45 | -1 | 5.49 | 65.18 | -1 | 1.009 | -1 | -1 | -1 | -1 | -1 | -1 | 350 | 0 | -14.8628
DP722 | -350 | 0 | 3.8135 | -62.71 | -1 | 4.627 | -62.71 | -1 | 4.63 | -62.71 | -1 | 4.63 | -62.71 | -1 | 4.627 | -45.97 | -1 | 4.503 | -33.45 | -1 | 5.738 | -27.23 | -1 | 6.003 | -0.8 | -1 | 12.211 | -1 | -1 | -1 | -1 | -1 | -1 | 4.3 | -1 | 12.337 | 22.01 | -1 | 6.354 | 31.85 | -1 | 5.811 | 54.86 | -1 | 0.629 | -1 | -1 | -1 | -1 | -1 | -1 | 350 | 0 | -5.9603
DP723 | -350 | 0 | 0.7383 | -119.63 | -1 | 0.855 | -116.36 | -1 | -1.33 | -97.13 | -1 | -1.33 | -95.63 | -1 | -0.328 | -45.12 | -1 | 3.552 | -35.74 | -1 | 5.766 | -29.14 | -1 | 6.156 | -8.75 | -1 | 11.885 | -1 | -1 | -1 | -1 | -1 | -1 | -3.75 | -1 | 11.985 | 13.43 | -1 | 6.312 | 23.71 | -1 | 5.864 | 49.82 | -1 | 1.205 | -1 | -1 | -1 | -1 | -1 | -1 | 350 | 0 | -12.8681
DP779 | -350 | 0 | 1.1795 | -63.43 | -1 | 1.219 | -61.93 | -1 | 0.22 | -47.96 | -1 | 0.22 | -46.43 | -1 | 1.241 | -29.02 | -1 | 1.65 | -25.49 | -1 | 1.566 | -23.7 | -1 | 1.524 | -3.55 | -1 | 7.961 | -1 | -1 | -1 | -1 | -1 | -1 | 2.36 | -1 | 7.997 | 13.52 | -1 | 6.256 | 25.34 | -1 | 5.319 | 40.29 | -1 | 2.782 | -1 | -1 | -1 | -1 | -1 | -1 | 350 | 0 | 3.22
DP785 | -350 | 0 | 1.331 | -161.98 | -1 | 1.331 | -160.48 | -1 | 0.33 | -57.57 | -1 | 0.33 | -55.98 | -1 | 1.389 | -25.35 | -1 | 2.209 | -5.46 | -1 | 8.243 | -5.46 | -1 | 8.243 | -5.46 | -1 | 8.243 | -1 | -1 | -1 | -1 | -1 | -1 | 0.01 | -1 | 8.259 | 10.38 | -1 | 6.244 | 25.8 | -1 | 5.531 | 38.46 | -1 | 5.908 | -1 | -1 | -1 | -1 | -1 | -1 | 350 | 0 | 2.01
DP826,8 | -350 | 0 | 0.6137 | -43.29 | -1 | 0.614 | -43.29 | -1 | 0.61 | -43.29 | -1 | 0.61 | -43.29 | -1 | 0.614 | -36.29 | -1 | 0.558 | -23.29 | -1 | 5.937 | -16.13 | -1 | 5.902 | -4.29 | -1 | 8.396 | -1 | -1 | -1 | -1 | -1 | -1 | -1.29 | -1 | 8.512 | -1.29 | -1 | 8.512 | -1.29 | -1 | 8.512 | 0.15 | -1 | 2.88 | -1 | -1 | -1 | -1 | -1 | -1 | 350 | 0 | 1.9
DP842 | -350 | 0 | 1.1146 | -32.38 | -1 | 1.679 | -30.58 | -1 | 0.48 | -30.58 | -1 | 0.48 | -29.38 | -1 | 1.275 | -23.38 | -1 | 1.848 | 4.46 | -1 | 10.637 | 4.46 | -1 | 10.637 | 4.46 | -1 | 10.637 | -1 | -1 | -1 | -1 | -1 | -1 | 10.66 | -1 | 10.483 | 28.04 | -1 | 6.1 | 31.24 | -1 | 5.539 | 41.6 | -1 | 2.396 | -1 | -1 | -1 | -1 | -1 | -1 | 350 | 0 | 1.49
DP843 | -350 | 0 | 1.1431 | -38.22 | -1 | 1.655 | -36.72 | -1 | 0.66 | -34.77 | -1 | 0.66 | -33.22 | -1 | 1.685 | -27.22 | -1 | 1.852 | -17.13 | -1 | 5.207 | -16.36 | -1 | 5.283 | -2.13 | -1 | 10.001 | -1 | -1 | -1 | -1 | -1 | -1 | 23.68 | -1 | 10.557 | 35.2 | -1 | 10.115 | 50.84 | -1 | 5.567 | 59.8 | -1 | 2.412 | -1 | -1 | -1 | -1 | -1 | -1 | 350 | 0 | 1.4
DP849 | -350 | 0 | 1.3906 | -93.49 | -1 | 2.224 | -88.35 | -1 | -1.2 | -58.99 | -1 | -1.2 | -57.49 | -1 | -0.202 | -42.49 | -1 | 1.774 | -36.49 | -1 | 4.595 | -9.49 | -1 | 5.384 | 9.51 | -1 | 9.17 | -1 | -1 | -1 | -1 | -1 | -1 | 13.51 | -1 | 8.157 | 25.99 | -1 | 4.76 | 54.17 | -1 | 2.463 | 54.17 | -1 | 2.463 | -1 | -1 | -1 | -1 | -1 | -1 | 350 | 0 | 0.06
DP854 | -350 | 0 | 0.7169 | -56 | -1 | 0.296 | -54.5 | -1 | -0.7 | -43.71 | -1 | -0.7 | -42 | -1 | 0.434 | -26.76 | -1 | 1.985 | -9.04 | -1 | 8.12 | -9.04 | -1 | 8.12 | -9.04 | -1 | 8.12 | -1 | -1 | -1 | -1 | -1 | -1 | -2.12 | -1 | 7.904 | -2.12 | -1 | 7.904 | 19.14 | -1 | 6.693 | 24.66 | -1 | 5.954 | -1 | -1 | -1 | -1 | -1 | -1 | 350 | 0 | 2.35
DP861 | -350 | 0 | 2.7588 | -40 | -1 | 0.097 | -38.5 | -1 | -0.9 | -37.68 | -1 | -0.9 | -36 | -1 | 0.216 | -27 | -1 | 0.802 | -6 | -1 | 7.533 | -6 | -1 | 7.533 | -6 | -1 | 7.533 | -1 | -1 | -1 | -1 | -1 | -1 | 2 | -1 | 7.486 | 11 | -1 | 5.294 | 19 | -1 | 4.871 | 37 | -1 | 1.279 | -1 | -1 | -1 | -1 | -1 | -1 | 350 | 0 | 1.43
DP863 | -350 | 0 | 4.427 | -48 | -1 | 0.746 | -46.02 | -1 | -0.58 | -44.5 | -1 | -0.58 | -43 | -1 | 0.425 | -37 | -1 | 1.206 | -22 | -1 | 6.235 | -9 | -1 | 7.35 | -9 | -1 | 7.35 | -1 | -1 | -1 | -1 | -1 | -1 | -4 | -1 | 7.052 | 4 | -1 | 5.243 | 10 | -1 | 5.059 | 33 | -1 | 0.584 | -1 | -1 | -1 | -1 | -1 | -1 | 350 | 0 | 1.603
DP866 | -350 | 0 | 0.698 | -41 | -1 | 0.573 | -39.5 | -1 | -0.43 | -32.69 | -1 | -0.43 | -31 | -1 | 0.702 | -31 | -1 | 0.702 | -12 | -1 | 7.055 | -12 | -1 | 7.055 | -12 | -1 | 7.055 | -1 | -1 | -1 | -1 | -1 | -1 | -5 | -1 | 7.005 | 2 | -1 | 5.368 | 10 | -1 | 4.778 | 44 | -1 | 0.524 | -1 | -1 | -1 | -1 | -1 | -1 | 350 | 0 | 0.842

## Sterkteparameters
ALGEMEEN | [5 empty] | COHESIE |  | WRIJVINGSHOEK |  | DILATANTIEHOEK |  | SCHUIFSPANNINGSRATIO |  | STERKTE-EXPONENT |  | POP |  |  | CORRELATIE
Naam grondsoort | Onverzadigd gewicht | Verzadigd gewicht | Sterktemodel boven | Sterktemodel onder | Probabilistische sterkteparameters | c gem. | c std | φ gem. | φ std | ψ gem. | ψ std | S gem. | S std | m gem. | m std | Probabilistische POP | POP gem. | POP std | c-φ | S-m | Consolidatie belasting | Kleur | Patroon
[-] | [kN/m3] | [kN/m3] | [-] | [-] | [-] | [kPa] | [kPa] | [°] | [°] | [°] | [°] | [-] | [-] | [-] | [-] | [-] | [kPa] | [kPa] | [-] | [-] | [%] | [-] | [-] | D-Stability kleuren
onbekend | 15 | 15 | Mohr-Coulomb | Mohr-Coulomb | Nee | 3 |  | 23 |  | 0 | [5 empty] | Nee |  |  |  |  | 50 | #80663300 | Stip zeer grof | #80FFCC00
Asfalt | 20 | 20 | Mohr-Coulomb | Mohr-Coulomb | Nee | 0 |  | 25 |  | 0 | [5 empty] | Nee |  |  |  |  | 50 | #80CC6600 | Stip zeer grof | #80DDAA00
Basisveen | 12 | 12 | Shansep | Shansep | Nee | 3 |  | 28 |  | 0 |  | 0.42 |  | 0.78 |  | Nee | 15 |  |  |  | 50 | #80551144 | Horizontaal grof | #80BB8800
Basisveen aanvul i.p.v. onbekend | 12 | 12 | Shansep | Shansep | Nee | 3 |  | 28 |  | 0 |  | 0.42 |  | 0.78 |  | Nee | 15 |  |  |  | 50 | #80551144 | Horizontaal grof | #80EEBB88
Calais klei | 17 | 18 | Shansep | Shansep | Nee | 5.4045 |  | 19.9311 |  | 0 |  | 0.3 |  | 0.87 |  | Nee | 10 |  |  |  | 50 | #8000845C | Diagonaal 1 grof | #80CC6600
Calais-a | 17 | 18 | Shansep | Shansep | Nee | 5.4045 |  | 19.9311 |  | 0 |  | 0.3 |  | 0.87 |  | Nee | 10 |  |  |  | 50 | #8000845C | Diagonaal 1 grof | #80663300
Calais klei sg =15 | 15 | 15 | Mohr-Coulomb | Mohr-Coulomb | Nee | 5.4045 |  | 19.9311 |  | 0 | [5 empty] | Nee | 10 |  |  |  | 50 | #8000845C | Diagonaal 1 grof | #80999911
Calais klei sg =17 | 17 | 17 | Shansep | Shansep | Nee | 5.4045 |  | 19.9311 |  | 0 |  | 0.3 |  |  |  | Nee | 10 |  |  |  | 50 | #8000845C | Diagonaal 1 grof | #80657F22
Calais klei sg =19 | 19 | 19 | Shansep | Shansep | Nee | 5.4045 |  | 19.9311 |  | 0 |  | 0.35 |  |  |  | Nee | 10 |  |  |  | 50 | #8000845C | Diagonaal 1 grof | #80336600
Calais klei aanvul i.p.v. onbekend | 17 | 18 | Shansep | Shansep | Nee | 5.4045 |  | 19.9311 |  | 0 |  | 0.3 |  | 0.87 |  | Nee | 10 |  |  |  | 50 | #8000845C | Diagonaal 1 grof | #80B8CC00
Calais zand | 17 | 19 | Mohr-Coulomb | Mohr-Coulomb | Nee | 0 |  | 27.4 |  | 0 | [5 empty] | Nee |  |  |  |  | 100 | #80FFCC00 | Stip matig | #80218D0D
Calais-b | 17 | 19 | Mohr-Coulomb | Mohr-Coulomb | Nee | 0 |  | 27.4 |  | 0 | [5 empty] | Nee |  |  |  |  | 100 | #80FFCC00 | Stip matig | #8000845C
Calais zand aanvul i.p.v. onbekend | 17 | 19 | Mohr-Coulomb | Mohr-Coulomb | Nee | 0 |  | 27.4 |  | 0 | [5 empty] | Nee |  |  |  |  | 100 | #80FFCC00 | Stip matig | #80DD99CC
Duinkerke klei | 17 | 17 | Shansep | Shansep | Nee | 3.611 |  | 24.092 |  | 0 |  | 0.3 |  | 0.87 |  | Nee | 10 |  |  |  | 50 | #80218D0D | Diagonaal 1 fijn | #80AA3399
Duinkerke-e | 17 | 17 | Shansep | Shansep | Nee | 3.611 |  | 24.092 |  | 0 |  | 0.3 |  | 0.87 |  | Nee | 10 |  |  |  | 50 | #80218D0D | Diagonaal 1 fijn | #80551144
Duinkerke klei sg =15 | 15 | 15 | Mohr-Coulomb | Mohr-Coulomb | Nee | 5.4045 |  | 19.9311 |  | 0 | [5 empty] | Nee | 10 |  |  |  | 50 | #80218D0D | Diagonaal 1 fijn
Duinkerke klei sg =17 | 17 | 17 | Shansep | Shansep | Nee | 5.4045 |  | 19.9311 |  | 0 |  | 0.3 |  |  |  | Nee | 10 |  |  |  | 50 | #80218D0D | Diagonaal 1 fijn
Duinkerke klei sg =19 | 19 | 19 | Shansep | Shansep | Nee | 5.4045 |  | 19.9311 |  | 0 |  | 0.35 |  |  |  | Nee | 10 |  |  |  | 50 | #80218D0D | Diagonaal 1 fijn
Duinkerke-f | 17 | 17 | Shansep | Shansep | Nee | 3.611 |  | 24.092 |  | 0 |  | 0.3 |  | 0.87 |  | Nee | 10 |  |  |  | 50 | #80218D0D | Diagonaal 1 fijn
Duinkerke klei aanvul i.p.v. onbekend | 17 | 17 | Shansep | Shansep | Nee | 3.611 |  | 24.092 |  | 0 |  | 0.3 |  | 0.87 |  | Nee | 10 |  |  |  | 50 | #80218D0D | Diagonaal 1 fijn
Duinkerke zand | 17 | 19 | Mohr-Coulomb | Mohr-Coulomb | Nee | 0 |  | 27.4 |  | 0 | [5 empty] | Nee |  |  |  |  | 100 | #80FFCC00 | Stip fijn
Duinkerke-a | 17 | 19 | Mohr-Coulomb | Mohr-Coulomb | Nee | 11.7432 |  | 24.8811 |  | 0 | [5 empty] | Nee |  |  |  |  | 100 | #80FFCC00 | Stip fijn
Duinkerke-b | 17 | 19 | Mohr-Coulomb | Mohr-Coulomb | Nee | 11.7432 |  | 24.8811 |  | 0 | [5 empty] | Nee |  |  |  |  | 100 | #80FFCC00 | Stip fijn
Duinkerke-c | 17 | 19 | Mohr-Coulomb | Mohr-Coulomb | Nee | 11.7432 |  | 24.8811 |  | 0 | [5 empty] | Nee |  |  |  |  | 100 | #80FFCC00 | Stip fijn
Duinkerke-d | 17 | 19 | Mohr-Coulomb | Mohr-Coulomb | Nee | 11.7432 |  | 24.8811 |  | 0 | [5 empty] | Nee |  |  |  |  | 100 | #80FFCC00 | Stip fijn
Duinkerke ab | 17 | 19 | Mohr-Coulomb | Mohr-Coulomb | Nee | 11.7432 |  | 24.8811 |  | 0 | [5 empty] | Nee |  |  |  |  | 100 | #80FFCC00 | Stip fijn
Duinkerke zand aanvul i.p.v. onbekend | 17 | 19 | Mohr-Coulomb | Mohr-Coulomb | Nee | 0 |  | 27.4 |  | 0 | [5 empty] | Nee |  |  |  |  | 100 | #80FFCC00 | Stip fijn
Hollandveen | 10.5 | 10.5 | Shansep | Shansep | Nee | 3 |  | 28 |  | 0 |  | 0.42 |  |  |  | Nee | 15 |  |  |  | 50 | #80551144 | Horizontaal fijn
Hollandveen aanvul i.p.v. onbekend | 10.5 | 10.5 | Shansep | Shansep | Nee | 3 |  | 28 |  | 0 |  | 0.42 |  |  |  | Nee | 15 |  |  |  | 50 | #80551144 | Horizontaal fijn
Jong zeezand | 17 | 19 | Mohr-Coulomb | Mohr-Coulomb | Nee | 0 |  | 27.4 |  | 0 | [5 empty] | Nee |  |  |  |  | 100 | #80FFCC00 | Stip grof
Kleilaag in dijk | 17 | 17 | Mohr-Coulomb | Mohr-Coulomb | Nee | 5 |  | 25 |  | 0 | [5 empty] | Nee |  |  |  |  | 100 | #80B8CC00 | Diagonaal 2 grof
Kleilaag aanvul | 17 | 17 | Mohr-Coulomb | Mohr-Coulomb | Nee | 5 |  | 25 |  | 0 | [5 empty] | Nee |  |  |  |  | 100 | #80B8CC00 | Diagonaal 2 grof
Dijkkern uit klei | 19 | 19 | Shansep | Shansep | Nee | 0 |  | 32 |  | 0 |  | 0.35 |  |  |  | Nee | 20 |  |  |  | 50 | #80B8CC00 | Diagonaal 2 grof
Kleilaag plus | 20 | 22 | Shansep | Shansep | Nee | 14 |  | 45 |  | 0 |  | 0.31 |  | 0.9 |  | Nee | 20 |  |  |  | 50 | #80B8CC00 | Diagonaal 2 grof
Pleistoceen | 17 | 19 | Mohr-Coulomb | Mohr-Coulomb | Nee | 0 |  | 32 |  | 0 | [5 empty] | Nee |  |  |  |  | 100 | #80FFCC00 | Stip grof
Pleistoceen-a | 17 | 19 | Mohr-Coulomb | Mohr-Coulomb | Nee | 0 |  | 32 |  | 0 | [5 empty] | Nee |  |  |  |  | 100 | #80FFCC00 | Stip grof
Pleistoceen-b | 17 | 19 | Mohr-Coulomb | Mohr-Coulomb | Nee | 0 |  | 32 |  | 0 | [5 empty] | Nee |  |  |  |  | 100 | #80FFCC00 | Stip grof
Pleistoceen ab | 17 | 19 | Mohr-Coulomb | Mohr-Coulomb | Nee | 0 |  | 32 |  | 0 | [5 empty] | Nee |  |  |  |  | 100 | #80FFCC00 | Stip grof
Pleistoceen aanvul | 17 | 19 | Mohr-Coulomb | Mohr-Coulomb | Nee | 0 |  | 32 |  | 0 | [5 empty] | Nee |  |  |  |  | 100 | #80FFCC00 | Stip grof
Zand in dijk | 17 | 19 | Mohr-Coulomb | Mohr-Coulomb | Nee | 0 |  | 32 |  | 0 | [5 empty] | Nee |  |  |  |  | 100 | #80FFCC00 | Stip grof
Zand aanvul | 17 | 19 | Mohr-Coulomb | Mohr-Coulomb | Nee | 0 |  | 32 |  | 0 | [5 empty] | Nee |  |  |  |  | 100 | #80FFCC00 | Stip grof
Zand in Dijk | 17 | 19 | Mohr-Coulomb | Mohr-Coulomb | Nee | 0 |  | 32 |  | 0 | [5 empty] | Nee |  |  |  |  | 100 | #80FFCC00 | Stip grof
Onbekend open | 15 | 15 | Mohr-Coulomb | Mohr-Coulomb | Nee | 0 |  | 0 |  | 0 | [5 empty] | Nee |  |  |  |  | 100 | #80663300 | Stip zeer grof
Basisveen open | 12 | 12 | Mohr-Coulomb | Mohr-Coulomb | Nee | 0 |  | 0 |  | 0 | [5 empty] | Nee |  |  |  |  | 100 | #80551144 | Horizontaal grof
Calais klei open | 17 | 18 | Mohr-Coulomb | Mohr-Coulomb | Nee | 0 |  | 0 |  | 0 | [5 empty] | Nee |  |  |  |  | 100 | #8000845C | Diagonaal 1 grof
Calais zand open | 17 | 19 | Mohr-Coulomb | Mohr-Coulomb | Nee | 0 |  | 0 |  | 0 | [5 empty] | Nee |  |  |  |  | 100 | #80FFCC00 | Stip matig
Duinkerke klei open | 17 | 17 | Mohr-Coulomb | Mohr-Coulomb | Nee | 0 |  | 0 |  | 0 | [5 empty] | Nee |  |  |  |  | 100 | #80218D0D | Diagonaal 1 fijn
Duinkerke zand open | 17 | 19 | Mohr-Coulomb | Mohr-Coulomb | Nee | 0 |  | 0 |  | 0 | [5 empty] | Nee |  |  |  |  | 100 | #80FFCC00 | Stip fijn
Hollandveen open | 10.5 | 10.5 | Mohr-Coulomb | Mohr-Coulomb | Nee | 0 |  | 0 |  | 0 | [5 empty] | Nee |  |  |  |  | 100 | #80551144 | Horizontaal fijn
Jong zeezand open | 17 | 19 | Mohr-Coulomb | Mohr-Coulomb | Nee | 0 |  | 0 |  | 0 | [5 empty] | Nee |  |  |  |  | 100 | #80FFCC00 | Stip grof
Calais klei open2 | 17 | 17 | Mohr-Coulomb | Mohr-Coulomb | Nee | 0 |  | 0 |  | 0 | [5 empty] | Nee |  |  |  |  | 100 | #8000845C | Diagonaal 1 grof
Calais klei open3 | 20 | 22 | Mohr-Coulomb | Mohr-Coulomb | Nee | 0 |  | 0 |  | 0 | [5 empty] | Nee |  |  |  |  | 100 | #8000845C | Diagonaal 1 grof
Pleistoceen open | 17 | 19 | Mohr-Coulomb | Mohr-Coulomb | Nee | 0 |  | 0 |  | 0 | [5 empty] | Nee |  |  |  |  | 100 | #80FFCC00 | Stip grof
Zand in Dijk open | 17 | 19 | Mohr-Coulomb | Mohr-Coulomb | Nee | 0 |  | 0 |  | 0 | [5 empty] | Nee |  |  |  |  | 100 | #80FFCC00 | Stip grof

## Bodemprofielen
Naam bodemprofiel | Grondsoort | Bovenkant | Watervoerend
[-] | [-] | [m + NAP] | [-]
| Grondsoort [-] | Bovenkant [m+NAP]
Bodemprofiel650 | Kleilaag aanvul | 30
Bodemprofiel650 | Zand aanvul | 8.23
Bodemprofiel650 | Duinkerke klei | 0
Bodemprofiel650 | Duinkerke zand | -2.4 | Ja | -2.4 | Bodemprofiel650
Bodemprofiel650 | Duinkerke klei | -3.83
Bodemprofiel650 | Duinkerke zand | -6.6 | Ja
Bodemprofiel650 | Duinkerke klei | -17.58
Bodemprofiel650 | Duinkerke zand | -17.81 | Ja
Bodemprofiel650 | Duinkerke klei | -20.39
Bodemprofiel650 | Duinkerke zand | -21.1 | Ja
Bodemprofiel651 | Kleilaag aanvul | 30
Bodemprofiel651 | Zand aanvul | 8.12
Bodemprofiel651 | Duinkerke klei | 0
Bodemprofiel651 | Duinkerke zand | -2.63 | Ja | -2.63 | Bodemprofiel651
Bodemprofiel651 | Duinkerke klei | -3.99
Bodemprofiel651 | Duinkerke zand | -7.88 | Ja
Bodemprofiel651 | Duinkerke klei | -17.58
Bodemprofiel651 | Duinkerke zand | -18.24 | Ja
Bodemprofiel651 | Duinkerke klei | -20.39
Bodemprofiel651 | Duinkerke zand | -21.4 | Ja
Bodemprofiel655 | Kleilaag aanvul | 30
Bodemprofiel655 | Zand aanvul | 8.05
Bodemprofiel655 | Duinkerke klei | 0
Bodemprofiel655 | Duinkerke zand | -1.97 | Ja | -1.97 | Bodemprofiel655
Bodemprofiel662 | Kleilaag aanvul | 30
Bodemprofiel662 | Zand aanvul | 6.8
Bodemprofiel662 | Duinkerke zand | 0 | Ja | -6.8 | Bodemprofiel662
Bodemprofiel662 | Duinkerke klei | -10.91
Bodemprofiel662 | Duinkerke zand | -13.42 | Ja
Bodemprofiel675 | Kleilaag aanvul | 30
Bodemprofiel675 | Zand aanvul | 9.2
Bodemprofiel675 | Duinkerke klei | 0
Bodemprofiel675 | Duinkerke zand | -1.86 | Ja | -1.86 | Bodemprofiel675
Bodemprofiel675 | Duinkerke klei | -10.88
Bodemprofiel675 | Duinkerke zand | -11.39 | Ja
Bodemprofiel681 | Kleilaag aanvul | 30
Bodemprofiel681 | Zand aanvul | 7.87
Bodemprofiel681 | Duinkerke klei | 0
Bodemprofiel681 | Duinkerke zand | -0.77 | Ja | -0.77 | Bodemprofiel681
Bodemprofiel687 | Kleilaag aanvul | 30
Bodemprofiel687 | Zand aanvul | 7.18
Bodemprofiel687 | Duinkerke zand | 0 | Ja
Bodemprofiel690 | Kleilaag aanvul | 30
Bodemprofiel690 | Zand aanvul | 8.39
Bodemprofiel690 | Duinkerke zand | 1
Bodemprofiel690 | Duinkerke klei | 0
Bodemprofiel690 | Duinkerke zand | -1.4 | Ja | -1.4 | Bodemprofiel690
Bodemprofiel698 | Kleilaag aanvul | 30
Bodemprofiel698 | Zand aanvul | 9.2
Bodemprofiel698 | Duinkerke klei | 0
Bodemprofiel698 | Duinkerke zand | -0.13 | Ja | -0.13
Bodemprofiel698 | Duinkerke klei | -7.64
Bodemprofiel698 | Duinkerke klei | -9.64
Bodemprofiel698 | Duinkerke klei | -16.05
Bodemprofiel698 | Duinkerke zand | -17.05 | Ja
Bodemprofiel708 | Kleilaag aanvul | 30
Bodemprofiel708 | Zand aanvul | 9.2
Bodemprofiel708 | Duinkerke klei | 0
Bodemprofiel708 | Duinkerke zand | -0.48 | Ja | -0.48
Bodemprofiel708 | Duinkerke klei | -8.19
Bodemprofiel708 | Duinkerke klei | -10.19
Bodemprofiel708 | Duinkerke klei | -14.73
Bodemprofiel708 | Duinkerke zand | -15.73 | Ja
Bodemprofiel710 | Kleilaag aanvul | 30
Bodemprofiel710 | Zand aanvul | 9.2
Bodemprofiel710 | Duinkerke zand | 0
Bodemprofiel710 | Duinkerke klei | -1.14
Bodemprofiel710 | Duinkerke zand | -1.69 | Ja | -0.55 | Bodemprofiel710
Bodemprofiel710 | Duinkerke klei | -8.01
Bodemprofiel710 | Duinkerke klei | -10.01
Bodemprofiel710 | Duinkerke klei | -11.01
Bodemprofiel710 | Duinkerke zand | -12.01 | Ja
Bodemprofiel711 | Kleilaag aanvul | 30
Bodemprofiel711 | Zand aanvul | 9.2
Bodemprofiel711 | Duinkerke zand | 0 | Ja
Bodemprofiel717 | Kleilaag aanvul | 30
Bodemprofiel717 | Zand aanvul | 9.2
Bodemprofiel717 | Duinkerke zand | 0
Bodemprofiel717 | Duinkerke klei | -1.6
Bodemprofiel717 | Duinkerke zand | -1.72 | Ja | -0.12
Bodemprofiel717 | Duinkerke klei | -3
Bodemprofiel717 | Duinkerke zand | -3.34 | Ja
Bodemprofiel722 | Kleilaag aanvul | 30
Bodemprofiel722 | Zand aanvul | 9.2
Bodemprofiel722 | Duinkerke zand | 0
Bodemprofiel722 | Duinkerke klei | -0.88
Bodemprofiel722 | Duinkerke zand | -3.49 | Ja | -2.61 | Bodemprofiel722
Bodemprofiel723 | Kleilaag aanvul | 30
Bodemprofiel723 | Zand aanvul | 9.2
Bodemprofiel723 | Duinkerke zand | 0
Bodemprofiel723 | Duinkerke klei | -1.01
Bodemprofiel723 | Duinkerke zand | -2.92 | Ja | -1.91 | Bodemprofiel723
Bodemprofiel779 | Kleilaag aanvul | 30
Bodemprofiel779 | Zand aanvul | 7.2
Bodemprofiel779 | Duinkerke zand | 0 | Ja
Bodemprofiel785 | Kleilaag aanvul | 30
Bodemprofiel785 | Zand aanvul | 7.45
Bodemprofiel785 | Duinkerke klei | 0
Bodemprofiel785 | Duinkerke zand | -2.91 | Ja | -2.91 | Bodemprofiel785
Bodemprofiel785 | Duinkerke klei | -4.41
Bodemprofiel785 | Duinkerke klei | -6.41
Bodemprofiel785 | Duinkerke klei | -6.91
Bodemprofiel785 | Duinkerke zand | -7.91 | Ja
Bodemprofiel827 | Kleilaag aanvul | 30
Bodemprofiel827 | Zand aanvul | 7.66
Bodemprofiel827 | Duinkerke klei | 0
Bodemprofiel827 | Duinkerke zand | -1.26 | Ja | -1.26 | Bodemprofiel827
Bodemprofiel842 | Kleilaag aanvul | 30
Bodemprofiel842 | Zand aanvul | 9.2
Bodemprofiel842 | Duinkerke zand | 0 | Ja
Bodemprofiel842 | Pleistoceen aanvul | -40 | Ja
Bodemprofiel843 | Kleilaag aanvul | 30
Bodemprofiel843 | Zand aanvul | 9.2
Bodemprofiel843 | Duinkerke zand | 2
Bodemprofiel843 | Duinkerke zand | 0 | Ja
Bodemprofiel849 | Kleilaag aanvul | 30
Bodemprofiel849 | Zand aanvul | 8.37
Bodemprofiel849 | Duinkerke zand | 2
Bodemprofiel849 | Duinkerke klei | 0
Bodemprofiel849 | Duinkerke zand | -0.16 | Ja | -0.16
Bodemprofiel854 | Kleilaag aanvul | 30
Bodemprofiel854 | Zand aanvul | 7.56
Bodemprofiel854 | Duinkerke zand | 2
Bodemprofiel854 | Duinkerke zand | 0 | Ja
Bodemprofiel861 | Kleilaag in dijk | 30
Bodemprofiel861 | Zand in dijk | 0.21
Bodemprofiel861 | Calais zand | 0
Bodemprofiel861 | Calais klei sg =17 | -2
Bodemprofiel861 | Calais klei sg =17 | -4
Bodemprofiel861 | Calais klei sg =17 | -4.48
Bodemprofiel861 | Calais zand | -5.48 | Ja | -1 | Bodemprofiel861
Bodemprofiel861 | Calais klei sg =17 | -9
Bodemprofiel861 | Calais zand | -11 | Ja
Bodemprofiel861 | Pleistoceen aanvul | -19.75 | Ja
Bodemprofiel863 | Kleilaag in dijk | 30
Bodemprofiel863 | Zand in dijk | 1.09
Bodemprofiel863 | Calais zand | 0 | Ja
Bodemprofiel863 | Pleistoceen aanvul | -25.4 | Ja
Bodemprofiel866 | Zand in dijk | 30
Bodemprofiel866 | Calais zand | 0 | Ja
Bodemprofiel866 | Pleistoceen aanvul | -21.26 | Ja

## Bodemopbouw
Naam bodemopbouw | Bodemprofiel 1 | Bodemprofiel 2 | L-coordinaat start 2 | Bodemprofiel 3 | L-coordinaat start 3 | Bodemprofiel 4 | L-coordinaat start 4 | Bodemprofiel 5 | L-coordinaat start 5 | Bodemprofiel 6 | L-coordinaat start 6 | Bodemprofiel 7 | L-coordinaat start 7 | Bodemprofiel 8 | L-coordinaat start 8 | Bodemprofiel 9 | L-coordinaat start 9 | Bodemprofiel 10 | L-coordinaat start 10
[-] | [-] | [-] | [m] | [-] | [m] | [-] | [m] | [-] | [m] | [-] | [m] | [-] | [m] | [-] | [m] | [-] | [m] | [-] | [m]
wszuiDp650-00_Sce00 | Bodemprofiel650
wszuiDp651-00_Sce00 | Bodemprofiel651
wszuiDp655-00_Sce00 | Bodemprofiel655
wszuiDp662-00_Sce00 | Bodemprofiel662
wszuiDp675-00_Sce00 | Bodemprofiel675
wszuiDp681-00_Sce00 | Bodemprofiel681
wszuiDp687-00_Sce00 | Bodemprofiel687
wszuiDp690-00_Sce00 | Bodemprofiel690
wszuiDp698-00_Sce00 | Bodemprofiel698
wszuiDp708-00_Sce00 | Bodemprofiel708
wszuiDp710-00_Sce00 | Bodemprofiel710
wszuiDp711-00_Sce00 | Bodemprofiel711
wszuiDp717-00_Sce00 | Bodemprofiel717
wszuiDp722-00_Sce00 | Bodemprofiel722
wszuiDp723-00_Sce00 | Bodemprofiel723
wszuiDp779-00_Sce00 | Bodemprofiel779
wszuiDp785-00_Sce00 | Bodemprofiel785
wszuiDp826-80_Sce00 | Bodemprofiel827
wszuiDp842-00_Sce00 | Bodemprofiel842
wszuiDp843-00_Sce00 | Bodemprofiel843
wszuiDp849-00_Sce00 | Bodemprofiel849
wszuiDp854-00_Sce00 | Bodemprofiel854
wszuiDp861-00_Sce00 | Bodemprofiel861
wszuiDp863-00_Sce00 | Bodemprofiel863
wszuiDp866-00_Sce00 | Bodemprofiel866

## Waterstanden
Naam waterstanden (flexibel aantal, geef een unieke naam)
Naam locatie | Buitenwaterstand dagelijks | Polderpeil dagelijks | Maaiveld AL / Polderpeil norm | Buitenwaterstand norm | Slootpeil norm | Freatisch kern norm | Stijghoogte BUB norm | Stijghoogte BUB dagelijks | Onderzijde zandker
DP650 | 0.02 | -0.6 | 1.211 | 4.75 | 0.52 | 3.035 | 1.75 | -0.48 | 0
DP651 | 0.02 | -0.6 | 0.178 | 4.74 | 0.52 | 2.575 | 1.74 | -0.48 | 0
DP655 | 0.02 | -0.6 | 1.05 | 4.74 | 0.52 | 2.666 | 1.74 | -0.48 | 0
DP662 | 0.02 | -0.6 | 1.694 | 4.71 | 0.52 | 1.906 | 1.71 | -0.48 | 0
DP675 | 0.02 | -0.6 | 1.192 | 4.68 | 0.52 | 2.957 | 1.18 | -0.48 | 0
DP681 | 0.01 | -0.6 | 0.972 | 4.67 | 0.51 | 3.855 | 1.67 | -0.49 | 0
DP687 | 0.01 | -0.6 | 0.949 | 4.67 | 0.51 | 2.534 | 1.67 | -0.49 | 0
DP690 | 0.01 | -0.6 | 1.508 | 4.67 | 0.51 | 2.635 | 1.67 | -0.49 | 0
DP698 | 0.01 | 0.2 | 1.616 | 4.65 | 0.51 | 3.449 | 1.15 | -0.49 | 0
DP708 | 0.01 | -0.1 | 1.475 | 4.63 | 0.51 | 2.245 | 1.13 | -0.49 | 0
DP710 | 0.01 | -0.1 | 1.425 | 4.63 | 0.51 | 4.085 | 1.13 | -0.49 | -1.14
DP711 | 0.01 | -0.1 | 1.809 | 4.62 | 0.51 | 4.516 | 2.12 | -0.49 | 0.5
DP717 | 0 | -0.6 | 4 | 4.61 | 0.5 | 5 | 2.11 | -0.5 | -1.6
DP722 | 0 | -0.6 | 3.5 | 4.6 | 0.5 | 5 | 2.1 | -0.5 | -0.88
DP723 | 0 | -0.6 | 0.738 | 4.6 | 0.5 | 4.552 | 2.1 | -0.5 | -1.01
DP779 | -0.01 | -0.8 | 1.381 | 4.52 | 0.49 | 2.65 | 1.02 | -0.51 | 0.5
DP785 | -0.01 | -0.8 | 1.331 | 4.52 | 0.49 | 3.209 | 1.02 | -0.51 | 0
DP826,8 | -0.02 | -0.8 | 0.614 | 4.45 | 0.48 | 1.558 | 1.45 | -0.52 | 0
DP842 | -0.02 | -0.8 | 1.115 | 4.44 | 0.48 | 2.848 | 0.94 | -0.52 | 0.5
DP843 | -0.02 | -0.8 | 1.143 | 4.44 | 0.48 | 2.852 | 0.94 | -0.52 | 0.5
DP849 | -0.02 | -0.8 | 1.391 | 4.44 | 0.48 | 2.774 | 0.94 | -0.52 | 0
DP854 | -0.02 | -0.8 | 0.398 | 4.44 | 0.48 | 2.985 | 0.94 | -0.52 | 0.5
DP861 | -0.02 | -0.8 | 1.904 | 4.44 | 0.48 | 1.802 | 0.94 | -0.52 | -2
DP863 | -0.02 | -0.8 | 0.34 | 4.44 | 0.48 | 2.206 | 0.94 | -0.52 | 0.5
DP866 | -0.02 | -0.8 | 0.698 | 4.44 | 0.48 | 1.702 | 0.94 | -0.52 | 0.5

## Waterspanningsscenario's
Naam waterstanden (flexibel aantal, geef een unieke naam)
Naam waterspanningsscenario | Buitenwaterstand | Freatisch kruin | Slootpeil | Polderpeil | Stijghoogte bub | Ref PL1
Dagelijks_dik | Buitenwaterstand dagelijks |  | Polderpeil dagelijks | Polderpeil dagelijks | Stijghoogte BUB dagelijks | Onderzijde zandker
Dagelijks_dun | Buitenwaterstand dagelijks |  | Polderpeil dagelijks | Polderpeil dagelijks | Stijghoogte BUB dagelijks | Onderzijde zandker
Dagelijks dp717 | Buitenwaterstand dagelijks |  | Polderpeil dagelijks | Polderpeil dagelijks | Stijghoogte BUB dagelijks | Onderzijde zandker
Dagelijks dp722 | Buitenwaterstand dagelijks |  | Polderpeil dagelijks | Polderpeil dagelijks | Stijghoogte BUB dagelijks | Onderzijde zandker
Norm_zeer gunstig_dik | Buitenwaterstand norm | Freatisch kern norm | Slootpeil norm | Maaiveld AL / Polderpeil norm | Stijghoogte BUB norm | Onderzijde zandker
Norm_zeer gunstig_dun | Buitenwaterstand norm | Freatisch kern norm | Slootpeil norm | Maaiveld AL / Polderpeil norm | Stijghoogte BUB norm | Onderzijde zandker
Norm_overig dik | Buitenwaterstand norm | Freatisch kern norm | Slootpeil norm | Maaiveld AL / Polderpeil norm | Stijghoogte BUB norm | Onderzijde zandker
Norm_overig dun | Buitenwaterstand norm | Freatisch kern norm | Slootpeil norm | Maaiveld AL / Polderpeil norm | Stijghoogte BUB norm | Onderzijde zandker
Norm_dp717 | Buitenwaterstand norm | Freatisch kern norm | Slootpeil norm | Maaiveld AL / Polderpeil norm | Stijghoogte BUB norm | Onderzijde zandker
Norm_dp722 | Buitenwaterstand norm | Freatisch kern norm | Slootpeil norm | Maaiveld AL / Polderpeil norm | Stijghoogte BUB norm | Onderzijde zandker

## Offset methodes
Naam methode | Karakteristiek punt | Referentieniveau | Offset / Verhang
[-] | [-] | [-] | [m] / [m/m]
Start met 'Maaiveld buitenwaarts'
Dagelijks freatisch | Maaiveld buitenwaarts | Buitenwaterstand | 0
Dagelijks freatisch | Teen dijk buitenwaarts | Buitenwaterstand | 0.5 | Idee: meerdere regels met zelfde kar. punt faciliteren en aangeven min/max
Dagelijks freatisch | Insteek sloot dijkzijde | Slootpeil | 0.5
Dagelijks freatisch | Slootbodem dijkzijde | Slootpeil | 0
Dagelijks freatisch | Slootbodem polderzijde | Slootpeil | 0
Dagelijks freatisch | Insteek sloot polderzijde | Polderpeil | 0
Dagelijks freatisch | Maaiveld binnenwaarts | Maaiveld | -0.5
Dagelijks freatisch DP717+DP722 | Maaiveld buitenwaarts | Buitenwaterstand | 0
Dagelijks freatisch DP717+DP722 | Teen dijk buitenwaarts | Buitenwaterstand | 0.5
Dagelijks freatisch DP717+DP722 | Kruin binnenberm | Buitenwaterstand | 0.5
Dagelijks freatisch DP717+DP722 | Insteek sloot dijkzijde | Slootpeil | 0
Dagelijks freatisch DP717+DP722 | Slootbodem dijkzijde | Slootpeil | 0
Dagelijks freatisch DP717+DP722 | Slootbodem polderzijde | Slootpeil | 0
Dagelijks freatisch DP717+DP722 | Insteek sloot polderzijde | Polderpeil | 0
Dagelijks freatisch DP717+DP722 | Maaiveld binnenwaarts | Maaiveld | -0.5
Dagelijks PL2 dun | Maaiveld buitenwaarts | Buitenwaterstand | 0
Dagelijks PL2 dun | Slootbodem dijkzijde | Polderpeil | 0.2
Dagelijks PL2 dun | Maaiveld binnenwaarts | Polderpeil | 0
Dagelijks PL2 dik | Maaiveld buitenwaarts | Buitenwaterstand | 0
Dagelijks PL2 dik | Maaiveld binnenwaarts | Buitenwaterstand | 0
Norm freatisch | Maaiveld buitenwaarts | Buitenwaterstand | 0
Norm freatisch | Teen dijk buitenwaarts | Buitenwaterstand | 0
Norm freatisch | Kruin buitenberm | Freatisch kruin | 0
Norm freatisch | Kruin buitentalud | Freatisch kruin | 0
Norm freatisch | Kruin binnentalud | Freatisch kruin | 0
Norm freatisch | Insteek binnenberm | Freatisch kruin | 0
Norm freatisch | Kruin binnenberm | Freatisch kruin | 0
Norm freatisch | Teen dijk binnenwaarts | Freatisch kruin | 0
Norm freatisch | Insteek sloot dijkzijde | Slootpeil | 0
Norm freatisch | Insteek sloot polderzijde | Slootpeil | 0
Norm freatisch | Maaiveld binnenwaarts | Polderpeil | 0
Ref. norm freatisch onderzijde | Maaiveld buitenwaarts | Ref PL1 | 0
Ref. norm freatisch onderzijde | Teen dijk buitenwaarts | Ref PL1 | 0
Ref. norm freatisch onderzijde | Teen dijk binnenwaarts | Ref PL1 | 0
Ref. norm freatisch onderzijde | Maaiveld binnenwaarts | Ref PL1 | 0
Norm PL2 overig | Maaiveld buitenwaarts | Buitenwaterstand | 0
Norm PL2 overig | Kruin buitenberm | Stijghoogte bub | 0
Norm PL2 overig | Insteek binnenberm | Verhang t.o.v. voorgaand punt | 100
Norm PL2 overig | Maaiveld binnenwaarts | Verhang t.o.v. voorgaand punt | 150
Norm PL2 zeer gunstig | Maaiveld buitenwaarts | Buitenwaterstand | 0
Norm PL2 zeer gunstig | Kruin buitenberm | Stijghoogte bub | 0
Norm PL2 zeer gunstig | Insteek binnenberm | Verhang t.o.v. voorgaand punt | 150
Norm PL2 zeer gunstig | Maaiveld binnenwaarts | Verhang t.o.v. voorgaand punt | 150
Norm freatisch overslag | Maaiveld buitenwaarts | Buitenwaterstand | 0
Norm freatisch overslag | Teen dijk buitenwaarts | Buitenwaterstand | 0
Norm freatisch overslag | Kruin buitenberm | Buitenwaterstand | 1.5
Norm freatisch overslag | Kruin buitentalud | Freatisch kruin | 1.5
Norm freatisch overslag | Kruin binnentalud | Freatisch kruin | 1.5
Norm freatisch overslag | Insteek binnenberm | Freatisch kruin | 1.5
Norm freatisch overslag | Kruin binnenberm | Freatisch kruin | 1.5
Norm freatisch overslag | Teen dijk binnenwaarts | Freatisch kruin | 1.5
Norm freatisch overslag | Insteek sloot dijkzijde | Slootpeil | 0
Norm freatisch overslag | Insteek sloot polderzijde | Slootpeil | 0
Norm freatisch overslag | Maaiveld binnenwaarts | Polderpeil | 0

## Stijghoogtes
ALGEMEEN |  |  |  | OFFSET METHODE | INSTELLINGEN FREATISCHE LIJN
Naam waterspanningsscenario | Naam PL-lijn | Freatisch | Methode stijghoogte | Offset methode | Minimale offset met het maaiveld toepassen | Waarde minimale offset | Minimale offset vanaf punt | Minimale offset tot punt
[-] | [-] | [-] | [-] | [-] | [-] | [m] | [-] | [-]
|  |  |  | Alleen bij 'Offset methode' | Minimale offset met het maaiveld is alleen voor de freatische lijn. In open water wordt deze niet toegepast.
Dagelijks_dik | Freatisch | Ja | Offset methode | Dagelijks freatisch | Ja | 0 | Kruin binnentalud | Maaiveld binnenwaarts
Dagelijks_dik | PL2 | Nee | Offset methode | Dagelijks PL2 dik
Dagelijks_dun | Freatisch | Ja | Offset methode | Dagelijks freatisch
Dagelijks_dun | PL2 | Nee | Offset methode | Dagelijks PL2 dun
Dagelijks dp722 | Freatisch | Ja | Offset methode | Dagelijks freatisch DP717+DP722
Dagelijks dp722 | PL2 | Nee | Offset methode | Dagelijks PL2 dik
Dagelijks dp717 | Freatisch | Ja | Offset methode | Dagelijks freatisch DP717+DP722
Dagelijks dp717 | PL2 | Nee | Offset methode | Dagelijks PL2 dun
Norm_overig dun | Freatisch | Ja | Offset methode | Norm freatisch | Ja | 0 | Kruin binnentalud | Maaiveld binnenwaarts
Norm_overig dun | PL2 | Nee | Offset methode | Norm PL2 overig
Norm_overig dun | PL3 | Nee | Afleiden uit vorige stage
Norm_overig dun | PL4 | Nee | Afleiden uit vorige stage
Norm_zeer gunstig_dun | Freatisch | Ja | Offset methode | Norm freatisch
Norm_zeer gunstig_dun | PL2 | Nee | Offset methode | Norm PL2 zeer gunstig
Norm_zeer gunstig_dun | PL3 | Nee | Afleiden uit vorige stage
Norm_zeer gunstig_dun | PL4 | Nee | Afleiden uit vorige stage
Norm_overig dik | Freatisch | Ja | Offset methode | Norm freatisch
Norm_overig dik | PL2 | Nee | Offset methode | Norm PL2 overig
Norm_overig dik | PL3 | Nee | Afleiden uit vorige stage
Norm_overig dik | PL4 | Nee | Afleiden uit vorige stage
Norm_zeer gunstig_dik | Freatisch | Ja | Offset methode | Norm freatisch
Norm_zeer gunstig_dik | PL2 | Nee | Offset methode | Norm PL2 zeer gunstig
Norm_zeer gunstig_dik | PL3 | Nee | Afleiden uit vorige stage
Norm_zeer gunstig_dik | PL4 | Nee | Afleiden uit vorige stage
Norm_dp717 | Freatisch | Ja | Offset methode | Norm freatisch
Norm_dp717 | PL2 | Nee | Offset methode | Norm PL2 overig
Norm_dp717 | PL3 | Nee | Afleiden uit vorige stage
Norm_dp717 | PL4 | Nee | Afleiden uit vorige stage
Norm_dp722 | Freatisch | Ja | Offset methode | Norm freatisch
Norm_dp722 | PL2 | Nee | Offset methode | Norm PL2 overig
Norm_dp722 | PL3 | Nee | Afleiden uit vorige stage
Norm_dp722 | PL4 | Nee | Afleiden uit vorige stage

## Referentielijnen
ALGEMEEN |  |  |  | PLAATSING
Naam waterspanningsscenario | Naam referentielijn | PL-lijn bovenzijde | PL-lijn onderzijde | Plaatsing referentielijn | Offset methode | Indringing vanaf referentielijn | Indringingslengte
[-] | [-] | [-] | [-] | [-] | [-] | [-] | [m]
|  |  | Optioneel |  | Alleen bij 'Offset methode' | Alleen bij 'Indringingslengte' | Alleen bij 'Indringingslengte' Opwaarts positief
Dagelijks_dik | Freatisch onderzijde | Freatisch |  | Offset methode | Ref. norm freatisch onderzijde
Dagelijks_dik | Ref. PL2 (TZL) | PL2 |  | Watervoerende tussenlaag
Dagelijks_dik | Ref. PL2 | PL2 |  | Watervoerende laag
Dagelijks_dun | Freatisch onderzijde | Freatisch |  | Offset methode | Ref. norm freatisch onderzijde
Dagelijks_dun | Ref. PL2 (TZL) | PL2 |  | Watervoerende tussenlaag
Dagelijks_dun | Ref. PL2 | PL2 |  | Watervoerende laag
Dagelijks dp717 | Freatisch onderzijde | Freatisch |  | Offset methode | Ref. norm freatisch onderzijde
Dagelijks dp717 | Ref. PL2 (TZL) | PL2 |  | Watervoerende tussenlaag
Dagelijks dp717 | Ref. PL2 | PL2 |  | Watervoerende laag
Dagelijks dp722 | Freatisch onderzijde | Freatisch |  | Offset methode | Ref. norm freatisch onderzijde
Dagelijks dp722 | Ref. PL2 (TZL) | PL2 |  | Watervoerende tussenlaag
Dagelijks dp722 | Ref. PL2 | PL2 |  | Watervoerende laag
Norm_zeer gunstig_dik | Freatisch onderzijde | Freatisch |  | Offset methode | Ref. norm freatisch onderzijde
Norm_zeer gunstig_dik | Ref. PL2 (TZL) | PL2 |  | Watervoerende tussenlaag
Norm_zeer gunstig_dik | Ref. PL2 | PL2 |  | Watervoerende laag
Norm_zeer gunstig_dik | Ref. PL3 | PL3 |  | Indringingslengte |  | Freatisch onderzijde | -2
Norm_zeer gunstig_dik | Ref. PL4 | PL4 |  | Indringingslengte |  | Ref. PL2 | 1
Norm_zeer gunstig_dun | Freatisch onderzijde | Freatisch |  | Offset methode | Ref. norm freatisch onderzijde
Norm_zeer gunstig_dun | Ref. PL2 (TZL) | PL2 |  | Watervoerende tussenlaag
Norm_zeer gunstig_dun | Ref. PL2 | PL2 |  | Watervoerende laag
Norm_zeer gunstig_dun | Ref. PL3 | PL3 |  | Indringingslengte |  | Freatisch onderzijde | -2
Norm_zeer gunstig_dun | Ref. PL4 | PL4 |  | Indringingslengte |  | Ref. PL2 | 1
Norm_overig dik | Freatisch onderzijde | Freatisch |  | Offset methode | Ref. norm freatisch onderzijde
Norm_overig dik | Ref. PL2 (TZL) | PL2 |  | Watervoerende tussenlaag
Norm_overig dik | Ref. PL2 | PL2 |  | Watervoerende laag
Norm_overig dik | Ref. PL3 | PL3 |  | Indringingslengte |  | Freatisch onderzijde | -2
Norm_overig dik | Ref. PL4 | PL4 |  | Indringingslengte |  | Ref. PL2 | 1
Norm_overig dun | Freatisch onderzijde | Freatisch |  | Offset methode | Ref. norm freatisch onderzijde
Norm_overig dun | Ref. PL2 (TZL) | PL2 |  | Watervoerende tussenlaag
Norm_overig dun | Ref. PL2 | PL2 |  | Watervoerende laag
Norm_overig dun | Ref. PL3 | PL3 |  | Indringingslengte |  | Freatisch onderzijde | -2
Norm_overig dun | Ref. PL4 | PL4 |  | Indringingslengte |  | Ref. PL2 | 1
Norm_dp717 | Freatisch onderzijde | Freatisch |  | Offset methode | Ref. norm freatisch onderzijde
Norm_dp717 | Ref. PL2 (TZL) | PL2 |  | Watervoerende tussenlaag
Norm_dp717 | Ref. PL2 | PL2 |  | Watervoerende laag
Norm_dp717 | Ref. PL3 | PL3 |  | Indringingslengte |  | Freatisch onderzijde | -2
Norm_dp717 | Ref. PL4 | PL4 |  | Indringingslengte |  | Ref. PL2 | 1
Norm_dp722 | Freatisch onderzijde | Freatisch |  | Offset methode | Ref. norm freatisch onderzijde
Norm_dp722 | Ref. PL2 (TZL) | PL2 |  | Watervoerende tussenlaag
Norm_dp722 | Ref. PL2 | PL2 |  | Watervoerende laag
Norm_dp722 | Ref. PL3 | PL3 |  | Indringingslengte |  | Freatisch onderzijde | -2
Norm_dp722 | Ref. PL4 | PL4 |  | Indringingslengte |  | Ref. PL2 | 1

## Waterspanningsinstellingen (hidden)
Instelling | Waarde | Toelichting
Stijghoogte corrigeren voor opdrijven | Ja

## Bekleding
Naam bekledingsprofiel | Vanaf punt | Tot punt | Dikte | Grondsoort
[-] | [-] | [-] | [m] | [-]
Standaard | Teen dijk buitenwaarts | Teen dijk binnenwaarts | 0.8 | Kleilaag aanvul

## Belasting
Naam belasting | Grootte | Spreiding | Breedte | Positie | Richting
[-] | [kN/m2] | [°] | [m] | [-] | [-]
Verkeersbelasting door herstelwerkzaamheden na hoogwater | 1 | 18 | 2.5 | Kruin binnentalud | Buitenwaarts
Verkeersbelasting door beheer en onderhoud werkzaamheden | 12 | 18 | 2.5 | Kruin buitentalud | Binnenwaarts

## Waterspanningen (hidden)
Berekening | Scenario | Stage | Type | Naam | PL-lijn bovenzijde | PL-lijn onderzijde | L1 | Z1 | ….. | Ln | Zn
[-] | [-] | [-] | [-] | [-] | [-] | [-] | [m] | [m + NAP]
[5 empty] | T.b.v. referentielijn | T.b.v. referentielijn
Berekening 1 | Basis | Dagelijks | Stijghoogtelijn | Freatisch |  |  | 0 | -0.5 | 55 | -0.5 | 78 | 1 | 82 | 1 | 96 | 0.5 | 175 | 0.5
Berekening 1 | Basis | Dagelijks | Stijghoogtelijn | PL2 |  |  | 0 | 0 | 175 | 0
Berekening 1 | Basis | Dagelijks | Referentielijn | PL2 | PL2 |  | 0 | -13 | 80 | -13 | 80.01 | -10.5 | 175 | -10.5
Berekening 1 | Basis | Norm | Stijghoogtelijn | Freatisch |  |  | 0 | 5.5 | 75.2 | 5.5 | 78 | 5 | 82 | 4 | 96 | 1.4 | 122.55 | 0.7 | 175 | 0.7
Berekening 1 | Basis | Norm | Stijghoogtelijn | PL2 |  |  | 0 | 5.5 | 175 | 3
Berekening 1 | Basis | Norm | Referentielijn | PL2 | PL2 |  | 0 | -13 | 80 | -13 | 80.01 | -10.5 | 175 | -10.5
Berekening 1 | Basis | Norm | Stijghoogtelijn | PL3 |  |  | 0 | -1 | 175 | -1
Berekening 1 | Basis | Norm | Referentielijn | PL3 | PL3 |  | 0 | -4 | 175 | -4
Berekening 1 | Basis | Norm | Stijghoogtelijn | PL4 |  |  | 0 | -2 | 175 | -2
Berekening 1 | Basis | Norm | Referentielijn | PL4 | PL4 |  | 0 | -8 | 175 | -8
Berekening 1 | Overslag | Dagelijks | Stijghoogtelijn | Freatisch |  |  | 0 | -0.5 | 55 | -0.5 | 78 | 1 | 82 | 1 | 96 | 0.5 | 175 | 0.5
Berekening 1 | Overslag | Dagelijks | Stijghoogtelijn | PL2 |  |  | 0 | 0 | 175 | 0
Berekening 1 | Overslag | Dagelijks | Referentielijn | PL2 | PL2 |  | 0 | -13 | 80 | -13 | 80.01 | -10.5 | 175 | -10.5
Berekening 1 | Overslag | Overslag | Stijghoogtelijn | Freatisch |  |  | 0 | 5.5 | 75.2 | 5.5 | 78 | 5 | 82 | 4 | 96 | 1.4 | 122.55 | 0.7 | 175 | 0.7
Berekening 1 | Overslag | Overslag | Stijghoogtelijn | PL2 |  |  | 0 | 5.5 | 175 | 3
Berekening 1 | Overslag | Overslag | Referentielijn | PL2 | PL2 |  | 0 | -13 | 80 | -13 | 80.01 | -10.5 | 175 | -10.5
Berekening 1 | Overslag | Overslag | Stijghoogtelijn | PL3 |  |  | 0 | -1 | 175 | -1
Berekening 1 | Overslag | Overslag | Referentielijn | PL3 | PL3 |  | 0 | -4 | 175 | -4
Berekening 1 | Overslag | Overslag | Stijghoogtelijn | PL4 |  |  | 0 | -2 | 175 | -2
Berekening 1 | Overslag | Overslag | Referentielijn | PL4 | PL4 |  | 0 | -8 | 175 | -8
Berekening 2 | Basis | Dagelijks | Stijghoogtelijn | Freatisch |  |  | 0 | -0.5 | 55 | -0.5 | 78 | 1 | 82 | 1 | 96 | 0.5 | 175 | 0.5
Berekening 2 | Basis | Dagelijks | Stijghoogtelijn | PL2 |  |  | 0 | 0 | 175 | 0
Berekening 2 | Basis | Dagelijks | Referentielijn | PL2 | PL2 |  | 0 | -13 | 80 | -13 | 80.01 | -10.5 | 175 | -10.5
Berekening 2 | Basis | Norm | Stijghoogtelijn | Freatisch |  |  | 0 | 5.5 | 75.2 | 5.5 | 78 | 5 | 82 | 4 | 96 | 1.4 | 122.55 | 0.7 | 175 | 0.7
Berekening 2 | Basis | Norm | Stijghoogtelijn | PL2 |  |  | 0 | 5.5 | 175 | 3
Berekening 2 | Basis | Norm | Referentielijn | PL2 | PL2 |  | 0 | -13 | 80 | -13 | 80.01 | -10.5 | 175 | -10.5
Berekening 2 | Basis | Norm | Stijghoogtelijn | PL3 |  |  | 0 | -1 | 175 | -1
Berekening 2 | Basis | Norm | Referentielijn | PL3 | PL3 |  | 0 | -4 | 175 | -4
Berekening 2 | Basis | Norm | Stijghoogtelijn | PL4 |  |  | 0 | -2 | 175 | -2
Berekening 2 | Basis | Norm | Referentielijn | PL4 | PL4 |  | 0 | -8 | 175 | -8
Berekening 3 | Basis | Dagelijks | Stijghoogtelijn | Freatisch |  |  | 0 | -0.5 | 55 | -0.5 | 78 | 1 | 82 | 1 | 96 | 0.5 | 175 | 0.5
Berekening 3 | Basis | Dagelijks | Stijghoogtelijn | PL2 |  |  | 0 | 0 | 175 | 0
Berekening 3 | Basis | Dagelijks | Referentielijn | PL2 | PL2 |  | 0 | -13 | 80 | -13 | 80.01 | -10.5 | 175 | -10.5
Berekening 3 | Basis | Norm | Stijghoogtelijn | Freatisch |  |  | 0 | 5.5 | 75.2 | 5.5 | 78 | 5 | 82 | 4 | 96 | 1.4 | 122.55 | 0.7 | 175 | 0.7
Berekening 3 | Basis | Norm | Stijghoogtelijn | PL2 |  |  | 0 | 5.5 | 175 | 3
Berekening 3 | Basis | Norm | Referentielijn | PL2 | PL2 |  | 0 | -13 | 80 | -13 | 80.01 | -10.5 | 175 | -10.5
Berekening 3 | Basis | Norm | Stijghoogtelijn | PL3 |  |  | 0 | -1 | 175 | -1
Berekening 3 | Basis | Norm | Referentielijn | PL3 | PL3 |  | 0 | -4 | 175 | -4
Berekening 3 | Basis | Norm | Stijghoogtelijn | PL4 |  |  | 0 | -2 | 175 | -2
Berekening 3 | Variant | Dagelijks | Stijghoogtelijn | Freatisch |  |  | 0 | -0.5 | 55 | -0.5 | 78 | 1 | 82 | 1 | 96 | 0.5 | 175 | 0.5
Berekening 3 | Variant | Dagelijks | Stijghoogtelijn | PL2 |  |  | 0 | 0 | 175 | 0
Berekening 3 | Variant | Dagelijks | Referentielijn | PL2 | PL2 |  | 0 | -13 | 80 | -13 | 80.01 | -10.5 | 175 | -10.5
Berekening 3 | Variant | Norm | Stijghoogtelijn | Freatisch |  |  | 0 | 5.5 | 75.2 | 5.5 | 78 | 5 | 82 | 4 | 96 | 1.4 | 122.55 | 0.7 | 175 | 0.7
Berekening 3 | Variant | Norm | Stijghoogtelijn | PL2 |  |  | 0 | 5.5 | 175 | 3
Berekening 3 | Variant | Norm | Referentielijn | PL2 | PL2 |  | 0 | -13 | 80 | -13 | 80.01 | -10.5 | 175 | -10.5
Berekening 3 | Variant | Norm | Stijghoogtelijn | PL3 |  |  | 0 | -1 | 175 | -1
Berekening 3 | Variant | Norm | Referentielijn | PL3 | PL3 |  | 0 | -4 | 175 | -4
Berekening 3 | Variant | Norm | Stijghoogtelijn | PL4 |  |  | 0 | -2 | 175 | -2

## Gridinstellingen
ALGEMEEN |  |  | BISHOP | [11 empty] | UPLIFT VAN | [15 empty] | RANDVOORWAARDES GLIJVLAK
Naam set | Naam gridinstelling | Model | Positie grid | Richting grid | Offset grid horizontaal | Offset grid verticaal | Aantal gridpunten horizontaal | Aantal gridpunten verticaal | Dichtheid gridpunten | Positie tangentlijnen | Offset tangentlijnen verticaal | Aantal tangentlijnen | Dichtheid tangentlijnen | Grid verplaatsen | Positie grid 1 | Richting grid 1 | Offset horizontaal grid 1 | Offset verticaal grid 1 | Breedte grid 1 | Hoogte grid 1 | Positie grid 2 | Richting grid 2 | Offset horizontaal grid 2 | Offset verticaal grid 2 | Hoogte grid 2 | Breedte grid 2 | Positie tangentvlak | Offset tangentvlak verticaal | Hoogte tangentvlak | Zoekmodus | Minimale glijvlakdimensies toepassen | Minimale glijvlakdiepte | Minimale glijvlaklengte | In-/uittredezone A toepassen | Positie zone A | Richting zone A | Breedte zone A | In-/uittredezone B toepassen | Positie zone B | Richting zone B | Breedte zone B
[-] | [-] | [-] | [-] | [-] | [m] | [m] | [-] | [-] | [1/m] | [-] | [m] | [-] | [1/m] | [-] | [-] | [-] | [m] | [m] | [m] | [m] | [-] | [-] | [m] | [m] | [m] | [m] | [-] | [m] | [m] | [-] | [-] | [m] | [m] | [-] | [-] | [-] | [m] | [-] | [-] | [-] | [m]
|  |  | Linksonder |  | 'Richting grid' is positief | Opwaarts positief |  |  |  | T.b.v. de hoogte | Opwaarts positief |  |  |  | Linksonder |  | Postief in gridrichting | [10 empty] | Opwaarts positief
STBI | Uplift Van klein | Uplift Van | [12 empty] | Kruin binnentalud | Binnenwaarts | -2 | 2 | 18 | 18 | Teen dijk binnenwaarts | Binnenwaarts | -2 | 1.5 | 6 | 8 | Teen dijk binnenwaarts | -0.5 | 10 | Normal | Ja | 2 | 0 | Nee |  |  |  | Nee
STBI | Uplift Van groot | Uplift Van | [12 empty] | Kruin binnentalud | Binnenwaarts | -2 | 2 | 18 | 18 | Teen dijk binnenwaarts | Binnenwaarts | -2 | 1.5 | 6 | 8 | Teen dijk binnenwaarts | -0.5 | 10 | Normal | Ja | 2 | 5 | Ja | Kruin binnentalud | Buitenwaarts | 10 | Nee
STBU | Bishop buiten | Bishop | Kruin buitentalud | Buitenwaarts | 2 | 5 | 10 | 10 | 1 | Teen dijk buitenwaarts | -1 | 11 | 1 | Ja | [16 empty] | Nee |  |  | Nee |  |  |  | Nee

## Berekeningen
BEREKENING, SCENARIO´S EN STAGES |  |  | GEOMETRIE | ONDERGROND |  | WATERSPANNING | BEKLEDING | BELASTING | REKENINSTELLINGEN
Naam | Scenario | Stage | Geometrie | Bodemopbouw | State points toepassen | Waterspanningsscenario | Bekledingsprofiel | Belasting | Gridinstellingen
[-] | [-] | [-] | [-] | [-] | [-] |  | [-] | [-] | [-]
Regels zonder naam worden genegeerd | [8 empty] | Per scenario één set opgeven
| Basis | Dagelijks_dik | DP650 | wszuiDp650-00_Sce00 | Ja | Dagelijks_dik | Standaard |  | STBI
| Basis | Norm_overig dik | DP650 | wszuiDp650-00_Sce00 | Nee | Norm_overig dik | Standaard
| Basis | Dagelijks_dik | DP651 | wszuiDp651-00_Sce00 | Ja | Dagelijks_dik | Standaard |  | STBI
| Basis | Norm_overig dik | DP651 | wszuiDp651-00_Sce00 | Nee | Norm_overig dik | Standaard
| Basis | Dagelijks_dik | DP655 | wszuiDp655-00_Sce00 | Ja | Dagelijks_dik | Standaard |  | STBI
| Basis | Norm_overig dik | DP655 | wszuiDp655-00_Sce00 | Nee | Norm_overig dik | Standaard
| Basis | Dagelijks_dik | DP662 | wszuiDp662-00_Sce00 | Ja | Dagelijks_dik | Standaard |  | STBI
| Basis | Norm_overig dik | DP662 | wszuiDp662-00_Sce00 | Nee | Norm_overig dik | Standaard
| Basis | Dagelijks_dik | DP675 | wszuiDp675-00_Sce00 | Ja | Dagelijks_dik | Standaard |  | STBI
| Basis | Norm_overig dik | DP675 | wszuiDp675-00_Sce00 | Nee | Norm_overig dik | Standaard
| Basis | Dagelijks_dik | DP681 | wszuiDp681-00_Sce00 | Ja | Dagelijks_dik | Standaard |  | STBI
| Basis | Norm_overig dik | DP681 | wszuiDp681-00_Sce00 | Nee | Norm_overig dik | Standaard
| Basis | Dagelijks_dun | DP687 | wszuiDp687-00_Sce00 | Ja | Dagelijks_dun | Standaard |  | STBI
| Basis | Norm_overig dun | DP687 | wszuiDp687-00_Sce00 | Nee | Norm_overig dun | Standaard
| Basis | Dagelijks_dik | DP690 | wszuiDp690-00_Sce00 | Ja | Dagelijks_dik | Standaard |  | STBI
| Basis | Norm_overig dik | DP690 | wszuiDp690-00_Sce00 | Nee | Norm_overig dik | Standaard
| Basis | Dagelijks_dun | DP698 | wszuiDp698-00_Sce00 | Ja | Dagelijks_dun | Standaard |  | STBI
| Basis | Norm_zeer gunstig_dun | DP698 | wszuiDp698-00_Sce00 | Nee | Norm_zeer gunstig_dun | Standaard
| Basis | Dagelijks_dun | DP708 | wszuiDp708-00_Sce00 | Ja | Dagelijks_dun | Standaard |  | STBI
| Basis | Norm_zeer gunstig_dun | DP708 | wszuiDp708-00_Sce00 | Nee | Norm_zeer gunstig_dun | Standaard
| Basis | Dagelijks_dik | DP710 | wszuiDp710-00_Sce00 | Ja | Dagelijks_dik | Standaard |  | STBI
| Basis | Norm_zeer gunstig_dik | DP710 | wszuiDp710-00_Sce00 | Nee | Norm_zeer gunstig_dik | Standaard
| Basis | Dagelijks_dun | DP711 | wszuiDp711-00_Sce00 | Ja | Dagelijks_dun | Standaard |  | STBI
| Basis | Norm_overig dun | DP711 | wszuiDp711-00_Sce00 | Nee | Norm_overig dun | Standaard
| Basis | Dagelijks dp717 | DP717 | wszuiDp717-00_Sce00 | Ja | Dagelijks dp717 | Standaard |  | STBI
| Basis | Norm_dp717 | DP717 | wszuiDp717-00_Sce00 | Nee | Norm_dp717 | Standaard
| Basis | Dagelijks dp722 | DP722 | wszuiDp722-00_Sce00 | Ja | Dagelijks dp722 | Standaard |  | STBI
| Basis | Norm_dp722 | DP722 | wszuiDp722-00_Sce00 | Nee | Norm_dp722 | Standaard
| Basis | Dagelijks_dik | DP723 | wszuiDp723-00_Sce00 | Ja | Dagelijks_dik | Standaard |  | STBI
| Basis | Norm_overig dik | DP723 | wszuiDp723-00_Sce00 | Nee | Norm_overig dik | Standaard
| Basis | Dagelijks_dun | DP779 | wszuiDp779-00_Sce00 | Ja | Dagelijks_dun | Standaard |  | STBI
| Basis | Norm_zeer gunstig_dun | DP779 | wszuiDp779-00_Sce00 | Nee | Norm_zeer gunstig_dun | Standaard
| Basis | Dagelijks_dik | DP785 | wszuiDp785-00_Sce00 | Ja | Dagelijks_dik | Standaard |  | STBI
| Basis | Norm_zeer gunstig_dik | DP785 | wszuiDp785-00_Sce00 | Nee | Norm_zeer gunstig_dik | Standaard
| Basis | Dagelijks_dik | DP826,8 | wszuiDp826-80_Sce00 | Ja | Dagelijks_dik | Standaard |  | STBI
| Basis | Norm_overig dik | DP826,8 | wszuiDp826-80_Sce00 | Nee | Norm_overig dik | Standaard
| Basis | Dagelijks_dun | DP842 | wszuiDp842-00_Sce00 | Ja | Dagelijks_dun | Standaard |  | STBI
| Basis | Norm_overig dun | DP842 | wszuiDp842-00_Sce00 | Nee | Norm_overig dun | Standaard
| Basis | Dagelijks_dun | DP843 | wszuiDp843-00_Sce00 | Ja | Dagelijks_dun | Standaard |  | STBI
| Basis | Norm_overig dun | DP843 | wszuiDp843-00_Sce00 | Nee | Norm_overig dun | Standaard
| Basis | Dagelijks_dun | DP849 | wszuiDp849-00_Sce00 | Ja | Dagelijks_dun | Standaard |  | STBI
| Basis | Norm_overig dun | DP849 | wszuiDp849-00_Sce00 | Nee | Norm_overig dun | Standaard
| Basis | Dagelijks_dun | DP854 | wszuiDp854-00_Sce00 | Ja | Dagelijks_dun | Standaard |  | STBI
| Basis | Norm_zeer gunstig_dun | DP854 | wszuiDp854-00_Sce00 | Nee | Norm_zeer gunstig_dun | Standaard
| Basis | Dagelijks_dik | DP861 | wszuiDp861-00_Sce00 | Ja | Dagelijks_dik | Standaard |  | STBI
| Basis | Norm_zeer gunstig_dik | DP861 | wszuiDp861-00_Sce00 | Nee | Norm_zeer gunstig_dik | Standaard
| Basis | Dagelijks_dun | DP863 | wszuiDp863-00_Sce00 | Ja | Dagelijks_dun | Standaard |  | STBI
| Basis | Norm_zeer gunstig_dun | DP863 | wszuiDp863-00_Sce00 | Nee | Norm_zeer gunstig_dun | Standaard
wszuiDp866-00_Sce00 | Basis | Dagelijks_dun | DP866 | wszuiDp866-00_Sce00 | Ja | Dagelijks_dun | Standaard |  | STBI
wszuiDp866-00_Sce00 | Basis | Norm_zeer gunstig_dun | DP866 | wszuiDp866-00_Sce00 | Nee | Norm_zeer gunstig_dun | Standaard
wszuiDp650-00_Sce00
wszuiDp650-00_Sce00
wszuiDp651-00_Sce00
wszuiDp651-00_Sce00
wszuiDp655-00_Sce00
wszuiDp655-00_Sce00
wszuiDp662-00_Sce00
wszuiDp662-00_Sce00
wszuiDp675-00_Sce00
wszuiDp675-00_Sce00
wszuiDp681-00_Sce00
wszuiDp681-00_Sce00
wszuiDp687-00_Sce00
wszuiDp687-00_Sce00
wszuiDp690-00_Sce00
wszuiDp690-00_Sce00
wszuiDp698-00_Sce00
wszuiDp698-00_Sce00
wszuiDp708-00_Sce00
wszuiDp708-00_Sce00
wszuiDp710-00_Sce00
wszuiDp710-00_Sce00
wszuiDp711-00_Sce00
wszuiDp711-00_Sce00
wszuiDp717-00_Sce00
wszuiDp717-00_Sce00
wszuiDp722-00_Sce00
wszuiDp722-00_Sce00
wszuiDp723-00_Sce00
wszuiDp723-00_Sce00
wszuiDp779-00_Sce00
wszuiDp779-00_Sce00
wszuiDp785-00_Sce00
wszuiDp785-00_Sce00
wszuiDp826-80_Sce00
wszuiDp826-80_Sce00
wszuiDp842-00_Sce00
wszuiDp842-00_Sce00
wszuiDp843-00_Sce00
wszuiDp843-00_Sce00
wszuiDp849-00_Sce00
wszuiDp849-00_Sce00
wszuiDp854-00_Sce00
wszuiDp854-00_Sce00
wszuiDp861-00_Sce00
wszuiDp861-00_Sce00
wszuiDp863-00_Sce00
wszuiDp863-00_Sce00

## Hulpblad
Diverse tabbladen | Tabblad Waterspanningsmethodes | Tabblad Referentielijnen | Tabblad Stijghoogtes | Tabblad Sterkteparameters
Karakteristieke punten | Selectievelden referentieniveau waterspanningsmethodes | Selectievelden referentielijn voor stijghoogtelijn | Selectievelden methodes stijghoogte | Backup kleuren | Backup D-Stab kleuren
Maaiveld buitenwaarts | NAP | Watervoerende laag | Offset methode | #ffe57f | #80FFCC00
Teen geul | Verhang t.o.v. voorgaand punt | Watervoerende tussenlaag | Afleiden uit vorige stage | #eed47f | #80DDAA00
Insteek geul | Maaiveld | Offset methode |  | #ddc37f | #80BB8800
Teen dijk buitenwaarts | Buitenwaterstand | Indringingslengte |  | #f6ddc3 | #80EEBB88
Kruin buitenberm | Freatisch kruin |  |  | #e5b27f | #80CC6600
Insteek buitenberm | Slootpeil |  |  | #b2997f | #80663300
Kruin buitentalud | Polderpeil |  |  | #cccc88 | #80999911
Verkeersbelasting kant buitenwaarts | Stijghoogte bub |  |  | #b2bf90 | #80657F22
Verkeersbelasting kant binnenwaarts | Ref PL1 |  |  | #99b27f | #80336600
Kruin binnentalud |  |  |  | #dbe57f | #80B8CC00
Insteek binnenberm |  |  |  | #90c686 | #80218D0D
Kruin binnenberm |  |  |  | #7fc1ad | #8000845C
Teen dijk binnenwaarts |  |  |  | #eecce5 | #80DD99CC
Insteek sloot dijkzijde |  |  |  | #d499cc | #80AA3399
Slootbodem dijkzijde |  |  |  | #aa88a1 | #80551144
Slootbodem polderzijde
Insteek sloot polderzijde |  |  |  | Patronen
Maaiveld binnenwaarts |  |  |  | Stip fijn
Stip matig
Stip grof
Stip zeer grof
Horizontaal fijn
Horizontaal grof
Diagonaal 1 fijn
Diagonaal 1 grof
Diagonaal 2 fijn
Diagonaal 2 grof