## Instellingen
Instelling | Waarde | Eenheid
Minimale diepte ondergrond | -40 | [NAP + m]
Rekenen | Ja

## Dwarsprofielen
LOCATIONID | X1 | Y1 | Z1 | ..... | Xn | Yn | Zn | (Profiel)
Dwarsprofiel 1 | -95 | 0 | 2.46 | -94 | 0 | 2.44 | -93.5 | 0 | 2.37 | -89.5 | 0 | 2.29 | -89 | 0 | 2.34 | -88.5 | 0 | 2.35 | -88 | 0 | 2.28 | -87.5 | 0 | 2.28 | -87 | 0 | 2.19 | -86.5 | 0 | 2.19 | -86 | 0 | 2.14 | -85.5 | 0 | 2.07 | -85 | 0 | 2.04 | -84.5 | 0 | 1.98 | -84 | 0 | 1.91 | -83.5 | 0 | 1.91 | -83 | 0 | 1.77 | -82.5 | 0 | 1.76 | -82 | 0 | 1.71 | -81.5 | 0 | 1.6 | -81 | 0 | 1.6 | -80.5 | 0 | 1.55 | -80 | 0 | 1.49 | -79.5 | 0 | 1.42 | -73 | 0 | 1.24 | -69.5 | 0 | 1.18 | -58.5 | 0 | 1.13 | -55 | 0 | 1.07 | -54.5 | 0 | 1.15 | -54 | 0 | 1.15 | -53.5 | 0 | 1.05 | -47 | 0 | 1 | -46.5 | 0 | 1.05 | -43 | 0 | 1.01 | -42.5 | 0 | 1.07 | -42 | 0 | 1.02 | -39 | 0 | 1.06 | -32.48 | 0 | 0.86 | -26.48 | 0 | 1.05 | -17.48 | 0 | 1.37 | -15.98 | 0 | 1.51 | -2.48 | 0 | 6.32 | -0.48 | 0 | 6.307 | 0.52 | 0 | 6.3 | 2.02 | 0 | 6.22 | 5.02 | 0 | 5.44 | 8.02 | 0 | 4.4 | 12.52 | 0 | 3.16 | 17.02 | 0 | 2.61 | 23.02 | 0 | 1.5 | 27.42 | 0 | 1.15 | 33.99 | 0 | 1.09 | 50 | 0 | 0.2 | 80 | 0 | 0.2
Dwarsprofiel 1 sloot | -95 | 0 | 2.46 | -94 | 0 | 2.44 | -93.5 | 0 | 2.37 | -89.5 | 0 | 2.29 | -89 | 0 | 2.34 | -88.5 | 0 | 2.35 | -88 | 0 | 2.28 | -87.5 | 0 | 2.28 | -87 | 0 | 2.19 | -86.5 | 0 | 2.19 | -86 | 0 | 2.14 | -85.5 | 0 | 2.07 | -85 | 0 | 2.04 | -84.5 | 0 | 1.98 | -84 | 0 | 1.91 | -83.5 | 0 | 1.91 | -83 | 0 | 1.77 | -82.5 | 0 | 1.76 | -82 | 0 | 1.71 | -81.5 | 0 | 1.6 | -81 | 0 | 1.6 | -80.5 | 0 | 1.55 | -80 | 0 | 1.49 | -79.5 | 0 | 1.42 | -73 | 0 | 1.24 | -69.5 | 0 | 1.18 | -58.5 | 0 | 1.13 | -55 | 0 | 1.07 | -54.5 | 0 | 1.15 | -54 | 0 | 1.15 | -53.5 | 0 | 1.05 | -47 | 0 | 1 | -46.5 | 0 | -2 | -43 | 0 | -2 | -42.5 | 0 | 1.07 | -42 | 0 | 1.02 | -39 | 0 | 1.06 | -32.48 | 0 | 0.86 | -26.48 | 0 | 1.05 | -17.48 | 0 | 1.37 | -15.98 | 0 | 1.51 | -2.48 | 0 | 6.32 | -0.48 | 0 | 6.307 | 0.52 | 0 | 6.3 | 2.02 | 0 | 6.22 | 5.02 | 0 | 5.44 | 8.02 | 0 | 4.4 | 12.52 | 0 | 3.16 | 17.02 | 0 | 2.61 | 23.02 | 0 | 1.5 | 27.42 | 0 | 1.15 | 33.99 | 0 | 1.09 | 50 | 0 | 0.2 | 80 | 0 | 0.2
Dwarsprofiel 2 | -95 | 0 | 1.02 | -94.5 | 0 | 0.99 | -94 | 0 | 1.03 | -93 | 0 | 1.02 | -92.5 | 0 | 0.62 | -91.5 | 0 | 0.56 | -91 | 0 | 0.51 | -90 | 0 | 0.46 | -87 | 0 | 0.4 | -84.5 | 0 | 0.44 | -84 | 0 | 1 | -83.5 | 0 | 0.44 | -83 | 0 | 0.46 | -82.5 | 0 | 1 | -81.5 | 0 | 1.02 | -81 | 0 | 0.48 | -80.5 | 0 | 1.01 | -78 | 0 | 1.06 | -77.5 | 0 | 0.43 | -77 | 0 | 0.42 | -76.5 | 0 | 1.02 | -76 | 0 | 1.1 | -75.5 | 0 | 0.34 | -75 | 0 | 1.07 | -74.5 | 0 | 1.07 | -74.04 | 0 | 0.3 | -73.5 | 0 | 0.23 | -73.45 | 0 | 0.3 | -72.5 | 0 | 1 | -72 | 0 | 1.1 | -71 | 0 | 1.09 | -70.5 | 0 | 1.03 | -70 | 0 | 1.09 | -69 | 0 | 1.05 | -67 | 0 | 1.05 | -66.5 | 0 | 1 | -65.5 | 0 | 1.02 | -65 | 0 | 1.08 | -64.5 | 0 | 1.18 | -63 | 0 | 1.16 | -62.5 | 0 | 1.04 | -62 | 0 | 1.1 | -61.5 | 0 | 1.26 | -61 | 0 | 1.25 | -60.5 | 0 | 1.35 | -60 | 0 | 1.22 | -59.5 | 0 | 1.27 | -58.5 | 0 | 1.28 | -58 | 0 | 1.37 | -57.5 | 0 | 1.2 | -57 | 0 | 1.13 | -56.5 | 0 | 1.18 | -56 | 0 | 1.07 | -55.5 | 0 | 1.26 | -55 | 0 | 1.2 | -54 | 0 | 1.14 | -52.5 | 0 | 1.2 | -52 | 0 | 1.29 | -51.5 | 0 | 1.3 | -51 | 0 | 1.39 | -50 | 0 | 1.43 | -49.5 | 0 | 1.34 | -48 | 0 | 1.34 | -47.5 | 0 | 0.42 | -47 | 0 | 1.27 | -46.5 | 0 | 0.37 | -46 | 0 | 1.27 | -45.5 | 0 | 1.22 | -45 | 0 | 1.26 | -44.51 | 0 | 0.3 | -43.5 | 0 | 0.29 | -43.49 | 0 | 0.3 | -42.5 | 0 | 1.23 | -42 | 0 | 1.3 | -41.5 | 0 | 1.2 | -41 | 0 | 1.2 | -40.5 | 0 | 1.35 | -40 | 0 | 1.39 | -39.5 | 0 | 1.32 | -38.5 | 0 | 1.3 | -38 | 0 | 1.24 | -37.5 | 0 | 1.19 | -37 | 0 | 1.19 | -36.5 | 0 | 1.27 | -36 | 0 | 1.09 | -35 | 0 | 1.14 | -34.5 | 0 | 1.02 | -34 | 0 | 1.2 | -33.5 | 0 | 1.08 | -31 | 0 | 1.14 | -27 | 0 | 1.16 | -26.5 | 0 | 1.28 | -25.5 | 0 | 1.32 | -25 | 0 | 1.24 | -24 | 0 | 1.29 | -23.5 | 0 | 1.37 | -23 | 0 | 1.43 | -22 | 0 | 1.43 | -21.5 | 0 | 1.52 | -21 | 0 | 1.65 | -20.5 | 0 | 1.8 | -20 | 0 | 2.01 | -19.5 | 0 | 2.01 | -19 | 0 | 2.13 | -18.5 | 0 | 2.29 | -18 | 0 | 2.58 | -17.5 | 0 | 2.73 | -17 | 0 | 2.95 | -16.5 | 0 | 2.95 | -16 | 0 | 3.2 | -15.5 | 0 | 3.43 | -15 | 0 | 3.57 | -14.5 | 0 | 3.72 | -14 | 0 | 3.95 | -13 | 0 | 4.22 | -12.5 | 0 | 4.43 | -12 | 0 | 4.6 | -11.5 | 0 | 4.81 | -11 | 0 | 5.02 | -10.5 | 0 | 5.02 | -10 | 0 | 5.16 | -9.5 | 0 | 5.33 | -9 | 0 | 5.5 | -8.5 | 0 | 5.62 | -8 | 0 | 5.83 | -7.5 | 0 | 5.83 | -7 | 0 | 6.02 | -6.5 | 0 | 6.18 | -6 | 0 | 6.36 | -5.5 | 0 | 6.4 | -3 | 0 | 6.49 | -2.5 | 0 | 6.49 | -2 | 0 | 6.49 | -0.5 | 0 | 6.5 | 0 | 0 | 6.38 | 0.5 | 0 | 6.22 | 1 | 0 | 6.13 | 1.5 | 0 | 6.02 | 2 | 0 | 5.71 | 2.5 | 0 | 5.71 | 3 | 0 | 5.54 | 3.1 | 0 | 5.52 | 4 | 0 | 5.34 | 4.5 | 0 | 5.04 | 5 | 0 | 5.04 | 5.45 | 0 | 4.86 | 6 | 0 | 4.74 | 6.5 | 0 | 4.58 | 7 | 0 | 4.58 | 7.5 | 0 | 4.28 | 8 | 0 | 4.28 | 8.5 | 0 | 4.1 | 9 | 0 | 4.03 | 9.5 | 0 | 3.87 | 10 | 0 | 3.82 | 10.5 | 0 | 3.66 | 11 | 0 | 3.61 | 12 | 0 | 3.43 | 12.5 | 0 | 3.43 | 13 | 0 | 3.24 | 13.5 | 0 | 3.19 | 14 | 0 | 3.16 | 14.5 | 0 | 3.07 | 15 | 0 | 3 | 15.5 | 0 | 2.98 | 16 | 0 | 2.89 | 16.5 | 0 | 2.8 | 17 | 0 | 2.8 | 17.5 | 0 | 2.7 | 18 | 0 | 2.66 | 18.5 | 0 | 2.57 | 19 | 0 | 2.49 | 20.5 | 0 | 2.43 | 21 | 0 | 2.38 | 22 | 0 | 2.31 | 23.07 | 0 | 2.25 | 25 | 0 | 2.12 | 26.5 | 0 | 2.03 | 27.5 | 0 | 1.97 | 27.75 | 0 | 1.96 | 28.5 | 0 | 1.93 | 29 | 0 | 1.88 | 31 | 0 | 1.8 | 33.5 | 0 | 1.74 | 34.5 | 0 | 1.68 | 37 | 0 | 1.59 | 42 | 0 | 1.47 | 42.5 | 0 | 1.43 | 43 | 0 | 1.38 | 43.5 | 0 | 1.26 | 44 | 0 | 1.15 | 44.5 | 0 | 1.15 | 45 | 0 | 0.96 | 45.5 | 0 | 0.88 | 46 | 0 | 0.82 | 46.5 | 0 | 0.76 | 47 | 0 | 0.55 | 47.5 | 0 | 0.53 | 47.85 | 0 | 0.35 | 48.5 | 0 | 0.15 | 49 | 0 | 0.15 | 49.5 | 0 | -0.24 | 51 | 0 | -0.31 | 51.5 | 0 | -0.23 | 53.5 | 0 | -0.24 | 54 | 0 | -0.16 | 54.5 | 0 | -0.25 | 55 | 0 | -0.3 | 56.5 | 0 | -0.28 | 57 | 0 | -0.33 | 57.5 | 0 | -0.55 | 60 | 0 | -0.62 | 60.5 | 0 | -0.59 | 61 | 0 | -0.71 | 65 | 0 | -0.65 | 66 | 0 | -0.7 | 70.5 | 0 | -0.68 | 71 | 0 | -0.56 | 71.5 | 0 | -0.47 | 72 | 0 | -0.33 | 73.5 | 0 | -0.33 | 74 | 0 | -0.28 | 78 | 0 | -0.19 | 79.5 | 0 | -0.19 | 80 | 0 | -0.08
Dwarsprofiel 3 | -49.191 | 0 | 1.033 | -47.691 | 0 | 1.097 | -46.191 | 0 | 1.179 | -44.691 | 0 | 1.189 | -43.191 | 0 | 1.177 | -41.691 | 0 | 1.248 | -40.191 | 0 | 1.312 | -38.691 | 0 | 1.308 | -37.191 | 0 | 1.369 | -35.691 | 0 | 1.412 | -34.191 | 0 | 1.437 | -32.691 | 0 | 1.476 | -31.191 | 0 | 1.587 | -29.691 | 0 | 1.541 | -28.191 | 0 | 1.531 | -26.691 | 0 | 1.655 | -25.191 | 0 | 1.803 | -23.691 | 0 | 1.902 | -22.63 | 0 | 2 | -22.191 | 0 | 2.041 | -20.691 | 0 | 2.089 | -19.191 | 0 | 2.118 | -17.691 | 0 | 2.157 | -16.191 | 0 | 2.224 | -14.691 | 0 | 2.264 | -13.191 | 0 | 2.415 | -11.691 | 0 | 2.794 | -10.191 | 0 | 3.257 | -8.691 | 0 | 3.854 | -7.191 | 0 | 4.416 | -5.691 | 0 | 5.105 | -4.191 | 0 | 5.864 | -2.691 | 0 | 6.344 | -1.191 | 0 | 6.475 | -0.691 | 0 | 6.487 | 0.309 | 0 | 6.51 | 1.809 | 0 | 6.52 | 3.309 | 0 | 6.198 | 4.809 | 0 | 5.787 | 6.309 | 0 | 5.129 | 7.809 | 0 | 4.701 | 9.309 | 0 | 4.024 | 10.809 | 0 | 3.703 | 12.309 | 0 | 3.207 | 13.809 | 0 | 2.881 | 15.309 | 0 | 2.594 | 16.809 | 0 | 2.31 | 18.309 | 0 | 2.054 | 18.622 | 0 | 2 | 19.809 | 0 | 1.794 | 21.309 | 0 | 1.505 | 22.809 | 0 | 1.369 | 24.309 | 0 | 1.13 | 26.02 | 0 | 1 | 33.309 | 0 | 0.429 | 36.309 | 0 | 0.254 | 42.309 | 0 | 0 | 49.809 | 0 | 0

## Kar. punten
LOCATIONID | X_Maaiveld buitenwaarts | Y_Maaiveld buitenwaarts | Z_Maaiveld buitenwaarts | X_Teen geul | Y_Teen geul | Z_Teen geul | X_Insteek geul | Y_Insteek geul | Z_Insteek geul | X_Teen dijk buitenwaarts | Y_Teen dijk buitenwaarts | Z_Teen dijk buitenwaarts | X_Kruin buitenberm | Y_Kruin buitenberm | Z_Kruin buitenberm | X_Insteek buitenberm | Y_Insteek buitenberm | Z_Insteek buitenberm | X_Kruin buitentalud | Y_Kruin buitentalud | Z_Kruin buitentalud | X_Verkeersbelasting kant buitenwaarts | Y_Verkeersbelasting kant buitenwaarts | Z_Verkeersbelasting kant buitenwaarts | X_Verkeersbelasting kant binnenwaarts | Y_Verkeersbelasting kant binnenwaarts | Z_Verkeersbelasting kant binnenwaarts | X_Kruin binnentalud | Y_Kruin binnentalud | Z_Kruin binnentalud | X_Insteek binnenberm | Y_Insteek binnenberm | Z_Insteek binnenberm | X_Kruin binnenberm | Y_Kruin binnenberm | Z_Kruin binnenberm | X_Teen dijk binnenwaarts | Y_Teen dijk binnenwaarts | Z_Teen dijk binnenwaarts | X_Insteek sloot dijkzijde | Y_Insteek sloot dijkzijde | Z_Insteek sloot dijkzijde | X_Slootbodem dijkzijde | Y_Slootbodem dijkzijde | Z_Slootbodem dijkzijde | X_Slootbodem polderzijde | Y_Slootbodem polderzijde | Z_Slootbodem polderzijde | X_Insteek sloot polderzijde | Y_Insteek sloot polderzijde | Z_Insteek sloot polderzijde | X_Maaiveld binnenwaarts | Y_Maaiveld binnenwaarts | Z_Maaiveld binnenwaarts
Dwarsprofiel 1 | -95 | 0 | 2.46 | -1 | -1 | -1 | -1 | -1 | -1 | -15.98 | 0 | 1.51 | -1 | -1 | -1 | -1 | -1 | -1 | -2.48 | 0 | 6.32 | -0.48 | 0 | 6.307 | 2.02 | 0 | 6.22 | 2.02 | 0 | 6.22 | 12.52 | 0 | 3.16 | 17.02 | 0 | 2.61 | 23.02 | 0 | 1.5 | -1 | -1 | -1 | -1 | -1 | -1 | -1 | -1 | -1 | -1 | -1 | -1 | 80 | 0 | 0.2
Dwarsprofiel 1 sloot | -95 | 0 | 2.46 | -1 | -1 | -1 | -1 | -1 | -1 | -15.98 | 0 | 1.51 | -1 | -1 | -1 | -1 | -1 | -1 | -2.48 | 0 | 6.32 | -0.48 | 0 | 6.307 | 2.02 | 0 | 6.22 | 2.02 | 0 | 6.22 | 12.52 | 0 | 3.16 | 17.02 | 0 | 2.61 | 23.02 | 0 | 1.5 | -1 | -1 | -1 | -1 | -1 | -1 | -1 | -1 | -1 | -1 | -1 | -1 | 80 | 0 | 0.2
Dwarsprofiel 2 | -95 | 0 | 1.02 | -1 | -1 | -1 | -1 | -1 | -1 | -23 | 0 | 1.43 | -1 | -1 | -1 | -1 | -1 | -1 | -5.5 | 0 | 6.4 | -2.5 | 0 | 6.49 | 0 | 0 | 6.38 | 0 | 0 | 6.38 | -1 | -1 | -1 | -1 | -1 | -1 | 13.5 | 0 | 3.19 | -1 | -1 | -1 | -1 | -1 | -1 | -1 | -1 | -1 | -1 | -1 | -1 | 80 | 0 | -0.08
Dwarsprofiel 3 | -49.191 | 0 | 1.033 | -1 | -1 | -1 | -1 | -1 | -1 | -13.191 | 0 | 2.415 | -1 | -1 | -1 | -1 | -1 | -1 | -2.691 | 0 | 6.344 | -0.691 | 0 | 6.487 | 1.809 | 0 | 6.52 | 3.309 | 0 | 6.198 | -1 | -1 | -1 | -1 | -1 | -1 | 13.809 | 0 | 2.881 | -1 | -1 | -1 | -1 | -1 | -1 | -1 | -1 | -1 | -1 | -1 | -1 | 49.809 | 0 | 0

## Sterkteparameters
Naam | Onverzadigd gewicht | Verzadigd gewicht | Sterktemodel boven | Sterktemodel onder | Cohesie c | Wrijvingshoek φ | Schuifspanningsratio S | Sterkte-exponent m | POP | Consolidatie belasting
[-] | [kN/m3] | [kN/m3] | [-] | [-] | [kPa] | [°] | [-] | [-] | [kPa] | [%]
Veen | 11 | 11 | Shansep | Shansep |  |  | 0.3 | 0.9 | 15 | 70
Klei | 15 | 15 | Shansep | Shansep |  |  | 0.25 | 0.85 | 8 | 50
Zand | 17 | 19 | Mohr-Coulomb | Mohr-Coulomb | 0 | 30 |  |  |  | 100
Su Table

## Belasting
Naam belasting | Grootte | Spreiding | Breedte | Positie | Richting
[-] | [kN/m2] | [°] | [m] | [-] | [-]
Verkeerslast zwaar | 13 | 30 | 2.5 | Kruin binnentalud | Buitenwaarts
Verkeerslast licht | 5 | 0 | 2.5 | Kruin buitentalud | Binnenwaarts

## Bodemprofielen
Naam grondprofiel | Grondsoort | Bovenkant
[-] | [-] | [m + NAP]
Bodemprofiel 1 | Klei | 10
Bodemprofiel 1 | Veen | -4
Bodemprofiel 1 | Klei | -6
Bodemprofiel 1 | Zand | -13
Bodemprofiel 2 | Klei | 10
Bodemprofiel 2 | Veen | -4
Bodemprofiel 2 | Klei | -5
Bodemprofiel 2 | Zand | -6
Bodemprofiel 2 | Klei | -8.5
Bodemprofiel 2 | Zand | -10.5
Bodemprofiel 3 | Klei | 10
Bodemprofiel 3 | Veen | -2
Bodemprofiel 3 | Klei | -5
Bodemprofiel 3 | Zand | -9.5

## Bodemopbouw
Naam bodemopbouw | Bodemprofiel | Bodemprofiel | L-coordinaat eind | Bodemprofiel | L-coordinaat eind | Bodemprofiel | L-coordinaat eind | Bodemprofiel | L-coordinaat eind | Bodemprofiel | L-coordinaat eind | Bodemprofiel | L-coordinaat eind | Bodemprofiel | L-coordinaat eind | Bodemprofiel | L-coordinaat eind | Bodemprofiel | L-coordinaat eind
[-] | [-] | [-] | [m] | [-] | [m] | [-] | [m] | [-] | [m] | [-] | [m] | [-] | [m] | [-] | [m] | [-] | [m] | [-] | [m]
Berekening 1 | Bodemprofiel 1 | Bodemprofiel 2 | 55 | Bodemprofiel 3 | 95
Berekening 2 | Bodemprofiel 2 | Bodemprofiel 3 | 45
Berekening 3 | Bodemprofiel 1 | Bodemprofiel 3 | 60

## Waterstanden (hidden)
Naam waterstanden (flexibel aantal, geef een unieke naam)
Naam | Buitenwaterstand dagelijks | Polderpeil dagelijks | Freatisch kern dagelijks | Buitenwaterstand norm | Polderpeil norm | Freatisch kern norm | Stijghoogte BUT norm | Buitenwaterstand 1/10.000
Berekening 1 | 2 | 0.5 | 2 | 6 | 1 | 2.5 | 4 | 6.5
Berekening 2 | 2 | 0.5 | 2 | 6.2 | 0.5 | 2.5 | 4.2 | 6.7
Berekening 3 | 2 | 0.5 | 2 | 6.4 | 0.7 | 2.5 | 4.4 | 6.9

## Waterspanningsituaties (hidden)
Naam waterstanden (flexibel aantal, geef een unieke naam)
Naam waterspanningssituatie | Buitenwaterstand | Binnenwaterstand | Freatisch kruin
Dagelijks | Buitenwaterstand dagelijks | Polderpeil dagelijks | Freatisch kern dagelijks
Norm | Buitenwaterstand norm | Polderpeil norm | Freatisch kern norm
Norm 1/10.000 | Buitenwaterstand 1/10.000 | Polderpeil norm | Freatisch kern norm

## Waterspanningsinstellingen (hidden)
Instelling | Waarde | Toelichting
Minimale offset freatische lijn met maaiveld | 0
Indringingslengte bovenkant ondoorlatende laag | 1
Indringingslengte onderkant ondoorlatende laag | 2
Stijghoogte corrigeren voor opdrijven | Ja

## Waterspanningsmethodes (hidden)
|  | Freatisch |  |  | PL2 |  |  | PL3 |  |  | PL4 |  |  | PL5 |  |  | PL6
Naam methode | Karakteristiek punt | Referentie | Offset | Verhang | Referentie | Offset | Verhang | Referentie | Offset | Verhang | Referentie | Offset | Verhang | Referentie | Offset | Verhang | Referentie | Offset | Verhang
| [-] | [-] | [m] | [m/m] | [-] | [m] | [m/m] | [-] | [m] | [m/m] | [-] | [m] | [m/m] | [-] | [m] | [m/m] | [-] | [m] | [m/m]
Dagelijks | Maaiveld buitenwaarts | Buitenwaterstand | 0 |  | Buitenwaterstand | 0
Teen geul
Insteek geul
| Teen dijk buitenwaarts | Buitenwaterstand | 0
Kruin buitenberm
Insteek buitenberm
| Kruin buitentalud | Freatisch kruin | 0
Verkeersbelasting kant buitenwaarts
Verkeersbelasting kant binnenwaarts
| Kruin binnentalud | Freatisch kruin | 0
| Insteek binnenberm | Freatisch kruin | 0
| Kruin binnenberm | Freatisch kruin | 0
| Teen dijk binnenwaarts | Binnenwaterstand | 0
| Insteek sloot dijkzijde | Binnenwaterstand | 0
Slootbodem dijkzijde
Slootbodem polderzijde
| Insteek sloot polderzijde | Binnenwaterstand | 0
| Maaiveld binnenwaarts | Binnenwaterstand | 0 |  | Buitenwaterstand | -1
Norm | Maaiveld buitenwaarts | Buitenwaterstand | 0 |  | Buitenwaterstand | 0
Teen geul
Insteek geul
| Teen dijk buitenwaarts | Buitenwaterstand | 0 |  | Buitenwaterstand | -1
Kruin buitenberm
Insteek buitenberm
| Kruin buitentalud | Freatisch kruin | 0
Verkeersbelasting kant buitenwaarts
Verkeersbelasting kant binnenwaarts
| Kruin binnentalud | Freatisch kruin | 0
| Insteek binnenberm | Freatisch kruin | 0
| Kruin binnenberm | Freatisch kruin | 0
| Teen dijk binnenwaarts | Binnenwaterstand | 0 |  | Verhang t.o.v. voorgaand punt | Ook mogelijk met offset! | 150
| Insteek sloot dijkzijde | Binnenwaterstand | 0
Slootbodem dijkzijde
Slootbodem polderzijde
| Insteek sloot polderzijde | Binnenwaterstand | 0
| Maaiveld binnenwaarts | Binnenwaterstand | 0 |  | Verhang t.o.v. voorgaand punt |  | 100
Norm 1/10.000 | Maaiveld buitenwaarts | Buitenwaterstand | 0 |  | Buitenwaterstand | 0
Teen geul
Insteek geul
| Teen dijk buitenwaarts | Buitenwaterstand | 0 |  | Buitenwaterstand | -1
Kruin buitenberm
Insteek buitenberm
| Kruin buitentalud | Freatisch kruin | 0
Verkeersbelasting kant buitenwaarts
Verkeersbelasting kant binnenwaarts
| Kruin binnentalud | Freatisch kruin | 0
| Insteek binnenberm | Freatisch kruin | 0
| Kruin binnenberm | Freatisch kruin | 0
| Teen dijk binnenwaarts | Binnenwaterstand | 0 |  | Verhang t.o.v. voorgaand punt |  | 150
| Insteek sloot dijkzijde | Binnenwaterstand | 0
Slootbodem dijkzijde
Slootbodem polderzijde
| Insteek sloot polderzijde | Binnenwaterstand | 0
| Maaiveld binnenwaarts | Binnenwaterstand | 0 |  | Verhang t.o.v. voorgaand punt |  | 100
Maaiveld buitenwaarts
Teen geul
Insteek geul
Teen dijk buitenwaarts
Kruin buitenberm
Insteek buitenberm
Kruin buitentalud
Verkeersbelasting kant buitenwaarts
Verkeersbelasting kant binnenwaarts
Kruin binnentalud
Insteek binnenberm
Kruin binnenberm
Teen dijk binnenwaarts
Insteek sloot dijkzijde
Slootbodem dijkzijde
Slootbodem polderzijde
Insteek sloot polderzijde
Maaiveld binnenwaarts
Maaiveld buitenwaarts
Teen geul
Insteek geul
Teen dijk buitenwaarts
Kruin buitenberm
Insteek buitenberm
Kruin buitentalud
Verkeersbelasting kant buitenwaarts
Verkeersbelasting kant binnenwaarts
Kruin binnentalud
Insteek binnenberm
Kruin binnenberm
Teen dijk binnenwaarts
Insteek sloot dijkzijde
Slootbodem dijkzijde
Slootbodem polderzijde
Insteek sloot polderzijde
Maaiveld binnenwaarts
Maaiveld buitenwaarts
Teen geul
Insteek geul
Teen dijk buitenwaarts
Kruin buitenberm
Insteek buitenberm
Kruin buitentalud
Verkeersbelasting kant buitenwaarts
Verkeersbelasting kant binnenwaarts
Kruin binnentalud
Insteek binnenberm
Kruin binnenberm
Teen dijk binnenwaarts
Insteek sloot dijkzijde
Slootbodem dijkzijde
Slootbodem polderzijde
Insteek sloot polderzijde
Maaiveld binnenwaarts

## Stijghoogtes (hidden)
Waterspanningssituatie | PL-lijn | Stijghoogte
[-] | [-] | [-] | Uitgangspunt:
In principe één set van waterspanningsinstellingen faciliteren.
Dagelijks | Freatisch | Offsets | Later even kijken of het mogelijk is om toch meerdere sets te hanteren bijvoorbeeld door onder 'berekeningen' expliciet de waterspanningssituatie te selecteren.
Dagelijks | PL2 | Offsets | Dan zou het zonder extra invoer wel kunnen.
Norm | Freatisch | Offsets
Norm | PL2 | Offsets
Norm | PL3 | Dagelijks
Norm | PL4 | Dagelijks

## Referentielijnen (hidden)
Belastingsituaties | Referentielijn | PL-lijn bovenzijde | PL-lijn onderzijde
[-] | [-] | [-] | [-]
Optioneel
Dagelijks | Bovenkant interpolatielaag | Freatisch
Dagelijks | Bovenkant watervoerende laag | PL2
Norm | Bovenkant interpolatielaag | Freatisch
Norm | Indringing interpolatielaag bovenkant | PL3
Norm | Indringing interpolatielaag onderkant | PL4
Norm | Bovenkant watervoerende laag | PL2

## Waterspanningsschematisatie
Berekening | Scenario | Stage | Type | Naam | PL-lijn bovenzijde | PL-lijn onderzijde | L1 | Z1 | ….. | Ln | Zn
[-] | [-] | [-] | [-] | [-] | [-] | [-] | [m] | [m + NAP]
[5 empty] | T.b.v. referentielijn | T.b.v. referentielijn
Berekening 1 | Basis | Dagelijks | Stijghoogtelijn | Freatisch |  |  | 0 | -0.5 | 55 | -0.5 | 78 | 1 | 82 | 1 | 96 | 0.5 | 175 | 0.5
Berekening 1 | Basis | Dagelijks | Stijghoogtelijn | PL2 |  |  | 0 | 0 | 175 | 0
Berekening 1 | Basis | Dagelijks | Referentielijn | PL2 | PL2 |  | 0 | -13 | 80 | -13 | 80.01 | -10.5 | 175 | -10.5
Berekening 1 | Basis | Norm | Stijghoogtelijn | Freatisch |  |  | 0 | 5.5 | 75.2 | 5.5 | 78 | 5 | 82 | 4 | 96 | 1.4 | 122.55 | 0.7 | 175 | 0.7
Berekening 1 | Basis | Norm | Stijghoogtelijn | PL2 |  |  | 0 | 5.5 | 175 | 3
Berekening 1 | Basis | Norm | Referentielijn | PL2 | PL2 |  | 0 | -13 | 80 | -13 | 80.01 | -10.5 | 175 | -10.5
Berekening 1 | Basis | Norm | Stijghoogtelijn | PL3 |  |  | 0 | -1 | 175 | -1
Berekening 1 | Basis | Norm | Referentielijn | PL3 | PL3 |  | 0 | -4 | 175 | -4
Berekening 1 | Basis | Norm | Stijghoogtelijn | PL4 |  |  | 0 | -2 | 175 | -2
Berekening 1 | Basis | Norm | Referentielijn | PL4 | PL4 |  | 0 | -8 | 175 | -8
Berekening 1 | Val na HW | Dagelijks | Stijghoogtelijn | Freatisch |  |  | 0 | -0.5 | 55 | -0.5 | 78 | 1 | 82 | 1 | 96 | 0.5 | 175 | 0.5
Berekening 1 | Val na HW | Dagelijks | Stijghoogtelijn | PL2 |  |  | 0 | 0 | 175 | 0
Berekening 1 | Val na HW | Dagelijks | Referentielijn | PL2 | PL2 |  | 0 | -13 | 80 | -13 | 80.01 | -10.5 | 175 | -10.5
Berekening 1 | Val na HW | Norm | Stijghoogtelijn | Freatisch |  |  | 0 | 5.5 | 75.2 | 5.5 | 78 | 5 | 82 | 4 | 96 | 1.4 | 122.55 | 0.7 | 175 | 0.7
Berekening 1 | Val na HW | Norm | Stijghoogtelijn | PL2 |  |  | 0 | 5.5 | 175 | 3
Berekening 1 | Val na HW | Norm | Referentielijn | PL2 | PL2 |  | 0 | -13 | 80 | -13 | 80.01 | -10.5 | 175 | -10.5
Berekening 1 | Val na HW | Norm | Stijghoogtelijn | PL3 |  |  | 0 | -1 | 175 | -1
Berekening 1 | Val na HW | Norm | Referentielijn | PL3 | PL3 |  | 0 | -4 | 175 | -4
Berekening 1 | Val na HW | Norm | Stijghoogtelijn | PL4 |  |  | 0 | -2 | 175 | -2
Berekening 1 | Val na HW | Norm | Referentielijn | PL4 | PL4 |  | 0 | -8 | 175 | -8
Berekening 1 | Val na HW | Val na HW | Stijghoogtelijn | Freatisch |  |  | 0 | 2 | 75.2 | 2 | 78 | 5 | 82 | 4 | 96 | 1.4 | 122.55 | 0.7 | 175 | 0.7
Berekening 1 | Val na HW | Val na HW | Stijghoogtelijn | PL2 |  |  | 0 | 5.5 | 175 | 3
Berekening 1 | Val na HW | Val na HW | Referentielijn | PL2 | PL2 |  | 0 | -13 | 80 | -13 | 80.01 | -10.5 | 175 | -10.5
Berekening 1 | Val na HW | Val na HW | Stijghoogtelijn | PL3 |  |  | 0 | -1 | 175 | -1
Berekening 1 | Val na HW | Val na HW | Referentielijn | PL3 | PL3 |  | 0 | -4 | 175 | -4
Berekening 1 | Val na HW | Val na HW | Stijghoogtelijn | PL4 |  |  | 0 | -2 | 175 | -2
Berekening 1 | Val na HW | Val na HW | Referentielijn | PL4 | PL4 |  | 0 | -8 | 175 | -8
Berekening 2 | Basis | Dagelijks | Stijghoogtelijn | Freatisch |  |  | 0 | -0.5 | 55 | -0.5 | 78 | 1 | 82 | 1 | 96 | 0.5 | 175 | 0.5
Berekening 2 | Basis | Dagelijks | Stijghoogtelijn | PL2 |  |  | 0 | 0 | 175 | 0
Berekening 2 | Basis | Dagelijks | Referentielijn | PL2 | PL2 |  | 0 | -13 | 80 | -13 | 80.01 | -10.5 | 175 | -10.5
Berekening 2 | Basis | Norm | Stijghoogtelijn | Freatisch |  |  | 0 | 5.5 | 75.2 | 5.5 | 78 | 5 | 82 | 4 | 96 | 1.4 | 122.55 | 0.7 | 175 | 0.7
Berekening 2 | Basis | Norm | Stijghoogtelijn | PL2 |  |  | 0 | 5.5 | 175 | 3
Berekening 2 | Basis | Norm | Referentielijn | PL2 | PL2 |  | 0 | -13 | 80 | -13 | 80.01 | -10.5 | 175 | -10.5
Berekening 2 | Basis | Norm | Stijghoogtelijn | PL3 |  |  | 0 | -1 | 175 | -1
Berekening 2 | Basis | Norm | Referentielijn | PL3 | PL3 |  | 0 | -4 | 175 | -4
Berekening 2 | Basis | Norm | Stijghoogtelijn | PL4 |  |  | 0 | -2 | 175 | -2
Berekening 2 | Basis | Norm | Referentielijn | PL4 | PL4 |  | 0 | -8 | 175 | -8
Berekening 3 | Basis | Dagelijks | Stijghoogtelijn | Freatisch |  |  | 0 | -0.5 | 55 | -0.5 | 78 | 1 | 82 | 1 | 96 | 0.5 | 175 | 0.5
Berekening 3 | Basis | Dagelijks | Stijghoogtelijn | PL2 |  |  | 0 | 0 | 175 | 0
Berekening 3 | Basis | Dagelijks | Referentielijn | PL2 | PL2 |  | 0 | -13 | 80 | -13 | 80.01 | -10.5 | 175 | -10.5
Berekening 3 | Basis | Norm | Stijghoogtelijn | Freatisch |  |  | 0 | 5.5 | 75.2 | 5.5 | 78 | 5 | 82 | 4 | 96 | 1.4 | 122.55 | 0.7 | 175 | 0.7
Berekening 3 | Basis | Norm | Stijghoogtelijn | PL2 |  |  | 0 | 5.5 | 175 | 3
Berekening 3 | Basis | Norm | Referentielijn | PL2 | PL2 |  | 0 | -13 | 80 | -13 | 80.01 | -10.5 | 175 | -10.5
Berekening 3 | Basis | Norm | Stijghoogtelijn | PL3 |  |  | 0 | -1 | 175 | -1
Berekening 3 | Basis | Norm | Referentielijn | PL3 | PL3 |  | 0 | -4 | 175 | -4
Berekening 3 | Basis | Norm | Stijghoogtelijn | PL4 |  |  | 0 | -2 | 175 | -2
Berekening 3 | Variant | Dagelijks | Stijghoogtelijn | Freatisch |  |  | 0 | -0.5 | 55 | -0.5 | 78 | 1 | 82 | 1 | 96 | 0.5 | 175 | 0.5
Berekening 3 | Variant | Dagelijks | Stijghoogtelijn | PL2 |  |  | 0 | 0 | 175 | 0
Berekening 3 | Variant | Dagelijks | Referentielijn | PL2 | PL2 |  | 0 | -13 | 80 | -13 | 80.01 | -10.5 | 175 | -10.5
Berekening 3 | Variant | Norm | Stijghoogtelijn | Freatisch |  |  | 0 | 5.5 | 75.2 | 5.5 | 78 | 5 | 82 | 4 | 96 | 1.4 | 122.55 | 0.7 | 175 | 0.7
Berekening 3 | Variant | Norm | Stijghoogtelijn | PL2 |  |  | 0 | 5.5 | 175 | 3
Berekening 3 | Variant | Norm | Referentielijn | PL2 | PL2 |  | 0 | -13 | 80 | -13 | 80.01 | -10.5 | 175 | -10.5
Berekening 3 | Variant | Norm | Stijghoogtelijn | PL3 |  |  | 0 | -1 | 175 | -1
Berekening 3 | Variant | Norm | Referentielijn | PL3 | PL3 |  | 0 | -4 | 175 | -4
Berekening 3 | Variant | Norm | Stijghoogtelijn | PL4 |  |  | 0 | -2 | 175 | -2

## Gridinstellingen
ALGEMEEN |  |  | BISHOP | [10 empty] | UPLIFT VAN | [14 empty] | RANDVOORWAARDES GLIJVLAK
Naam set | Naam gridinstelling | Model | Positie grid | Richting grid | Offset grid horizontaal | Offset grid verticaal | Aantal gridpunten horizontaal | Aantal gridpunten verticaal | Dichtheid gridpunten | Onderste tangentlijn | Aantal tangentlijnen | Dichtheid tangentlijnen | Grid verplaatsen | Positie grid 1 | Richting grid 1 | Offset horizontaal grid 1 | Offset verticaal grid 1 | Breedte grid 1 | Hoogte grid 1 | Positie grid 2 | Richting grid 2 | Offset horizontaal grid 2 | Offset verticaal grid 2 | Hoogte grid 2 | Breedte grid 2 | Bovenzijde tangentvlak | Hoogte tangentvlak | Zoekmodus | Minimale glijvlakdimensies toepassen | Minimale glijvlakdiepte | Minimale glijvlaklengte | In-/uittredezone A toepassen | Positie zone A | Richting zone A | Breedte zone A | In-/uittredezone B toepassen | Positie zone B | Richting zone B | Breedte zone B
[-] | [-] | [-] | [m + NAP] | [-] | [m] | [m] | [-] | [-] | [1/m] | [NAP + m] | [-] | [1/m] | [-] | [m + NAP] | [-] | [m] | [m] | [-] | [-] | [m + NAP] | [-] | [m] | [m] | [-] | [-] | [NAP + m] | [m] | [-] | [-] | [m] | [m] | [-] | [-] | [-] | [m] | [-] | [-] | [-] | [m]
|  |  | Linksonder |  | Richting grid' is positief | [8 empty] | Linksonder |  | Postief in gridrichting | [5 empty] | Postief in gridrichting
STBI | Uplift Van klein | Uplift Van | [11 empty] | Kruin binnentalud | Binnenwaarts | 0 | 2 | 10 | 10 | Teen dijk binnenwaarts | Binnenwaarts | 0 | 0.5 | 3 | 5 | 0 | 10 | Normal | Nee |  |  | Nee |  |  |  | Nee
STBI | Uplift Van groot | Uplift Van | [11 empty] | Kruin binnentalud | Binnenwaarts | 2 | 5 | 15 | 15 | Teen dijk binnenwaarts | Binnenwaarts | 2 | 0.5 | 3 | 10 | 0 | 10 | Normal | Ja | 2 | 5 | Ja | Kruin binnentalud | Buitenwaarts | 10 | Ja | Teen dijk binnenwaarts | Binnenwaarts | 100
STBI | Bishop | Bishop | Kruin binnentalud | Binnenwaarts | 1 | 4 | 20 | 20 | 2 | -10 | 20 | 2 | Ja | [15 empty] | Nee |  |  | Nee |  |  |  | Nee
STBU | Bishop buiten | Bishop | Kruin buitentalud | Buitenwaarts | 2 | 5 | 10 | 10 | 1 | -9 | 10 | 1 | Ja | [15 empty] | Nee |  |  | Nee |  |  |  | Nee

## Berekeningen
BEREKENING, SCENARIO´S EN STAGES |  |  | GEOMETRIE | ONDERGROND |  | BELASTING | REKENINSTELLINGEN
Naam | Scenario | Stage | Geometrie | Bodemopbouw | State points toepassen | Belasting | Glijvlakinstellingen | Berekenen
[-] | [-] | [-] | [-] | [-] |  | [-] | [-] | [-]
Regels zonder naam worden genegeerd | [6 empty] | REKENINSTELLINGEN per scenario bij de eerste stage opgeven
Berekening 1 | Basis | Dagelijks | Dwarsprofiel 1 | Berekening 1 | Ja |  | STBI | Nee
Berekening 1 | Basis | Norm | Dwarsprofiel 1 | Berekening 1 | Nee | Verkeerslast zwaar
Berekening 1 | Val na HW | Dagelijks | Dwarsprofiel 1 | Berekening 1 | Ja |  | STBU | Nee
Berekening 1 | Val na HW | Norm | Dwarsprofiel 1 | Berekening 1 | Nee | Verkeerslast zwaar
Berekening 1 | Val na HW | Val na HW | Dwarsprofiel 1 | Berekening 1 | Nee | Verkeerslast licht
Berekening 2 | Basis | Dagelijks | Dwarsprofiel 2 | Berekening 2 | Ja |  | STBI | Nee
Berekening 2 | Basis | Norm | Dwarsprofiel 2 | Berekening 2 | Nee | Verkeerslast zwaar
Berekening 3 | Basis | Dagelijks | Dwarsprofiel 3 | Berekening 3 | Ja |  | STBI | Nee
Berekening 3 | Basis | Norm | Dwarsprofiel 3 | Berekening 3 | Nee | Verkeerslast zwaar
Berekening 3 | Variant | Dagelijks | Dwarsprofiel 3 | Berekening 3 | Ja |  | STBI | Nee
Berekening 3 | Variant | Norm | Dwarsprofiel 3 | Berekening 3 | Nee | Verkeerslast licht

## Hulpblad (hidden)
Tabblad Waterspanningsmethodes | Tabblad Waterspanningstabel | Tabblad Belasting
Selectievelden referentieniveau waterspanningsmethodes | Selectievelden referentielijn voor stijghoogtelijn | Karakteristieke punten
NAP | Maaiveld | Maaiveld buitenwaarts
Verhang t.o.v. voorgaand punt | Bovenkant interpolatielaag | Teen geul
Maaiveld | Onderkant interpolatielaag | Insteek geul
Buitenwaterstand | Bovenkant watervoerende laag | Teen dijk buitenwaarts
Binnenwaterstand | Indringing interpolatielaag bovenkant | Kruin buitenberm
Freatisch kruin | Indringing interpolatielaag onderkant | Insteek buitenberm
| Freatisch | Kruin buitentalud
Verkeersbelasting kant buitenwaarts
Verkeersbelasting kant binnenwaarts
| PL2 | Kruin binnentalud
Insteek binnenberm
Kruin binnenberm
| PL3 | Teen dijk binnenwaarts
Insteek sloot dijkzijde
Slootbodem dijkzijde
| PL4 | Slootbodem polderzijde
Insteek sloot polderzijde
Maaiveld binnenwaarts
PL5
PL6